## PLANILHA ORÇAMENTÁRIA
PLANILHA ORÇAMENTÁRIA DE CUSTOS
PREFEITURA MUNICIPAL DE GLAUCILÂNDIA-MG
OBRA: CONSTRUÇÃO DAS NOVAS INSTALAÇÕES MILITARES NO MUNICÍPIO DE GLAUCILÂNDIA - 2º ETAPA | [5 empty] | DATA: |  | 2026-05-12
LOCAL: AVENIDA JOAQUIM DA SILVA MAIA Nº18, ESQUINA COM A RUA OTÁVIO MESQUITA, GLAUCILÂNDIA-MG | [5 empty] | ART.:
RESPONSÁVEL TECNICO: KÁREN MARIANA SOARES VIEIRA . | [5 empty] | FORMA DE EXECUÇÃO:
REGIÃO/MÊS DE REFERÊNCIA: SINAPI 03/2026 DESONERADO, SETOP 01/2026 | [5 empty] | ( ) | DIRETA | ( X ) | INDIRETA
COMPOSIÇÃO/DEMONSTRATIVO DE BDI - EM ANEXO | [5 empty] | % ISS MUNICIPAL: | 4% | BDI: | 27.35%
ITEM | CÓDIGO | DESCRIÇÃO | FONTE | UNID | QUANTIDADE | PREÇO UNITÁRIO R$ |  | PREÇO TOTAL R$
[6 empty] | SEM BDI | COM BDI | SEM BDI | COM BDI
1 | CONSTRUÇÃO DAS NOVAS INSTALAÇÕES MILITARES NO MUNICÍPIO DE GLAUCILÂNDIA - 2º ETAPA | [6 empty] | 211794.95 | 269712.76
1.1 | SERVIÇOS PRELIMINARES | [6 empty] | 1187.1 | 1511.77
1.1.1 | ED-28427 | FORNECIMENTO E COLOCAÇÃO DE PLACA DE OBRA EM CHAPA GALVANIZADA #26, ESP. 0,45MM, DIMENSÃO (3X1,5)M, PLOTADA COM ADESIVO VINÍLICO, AFIXADA COM REBITES 4,8X40MM, EM ESTRUTURA METÁLICA DE METALON 20X20MM, ESP. 1,25MM, INCLUSIVE SUPORTE EM EUCALIPTO AUTOCLAVADO PINTADO COM TINTA PVA DUAS (2) DEMÃOS | SETOP | un | 1 | 1187.1 | 1511.77 | 1187.1 | 1511.77
1.2 | COBERTURA | [6 empty] | 20586.2 | 26217.78
TELHADO
1.2.1 | 92544 | TRAMA DE MADEIRA COMPOSTA POR TERÇAS PARA TELHADOS DE ATÉ 2 ÁGUAS PARA TELHA ESTRUTURAL DE FIBROCIMENTO, INCLUSO TRANSPORTE VERTICAL. AF_07/2019 | SINAPI | M2 | 125.23 | 27.96 | 35.61 | 3501.43 | 4459.44
1.2.2 | ED-48424 | COBERTURA EM TELHA DE FIBROCIMENTO, TIPO ONDULADA, ESP. 6MM, COM RECOBRIMENTO TRANSVERSAL E LONGITUDINAL, EXCLUSIVE CUMEEIRA E ENGRADAMENTO, INCLUSIVE ACESSÓRIOS DE FIXAÇÃO E IÇAMENTO MANUAL VERTICAL | SETOP | m2 | 125.23 | 52.89 | 67.36 | 6623.41 | 8435.49
CAPTAÇÃO DE ÁGUA
1.2.3 | ED-50663 | CALHA EM CHAPA GALVANIZADA, ESP. 0,5MM (GSG-26), COM DESENVOLVIMENTO DE 50CM, INCLUSIVE IÇAMENTO MANUAL VERTICAL | SETOP | m | 19.94 | 59.28 | 75.49 | 1182.04 | 1505.27
1.2.4 | ED-50682 | RUFO E CONTRARRUFO EM CHAPA GALVANIZADA, ESP. 0,5MM (GSG-26), COM DESENVOLVIMENTO DE 15CM, INCLUSIVE IÇAMENTO MANUAL VERTICAL | SETOP | m | 40.98 | 25.63 | 32.64 | 1050.32 | 1337.59
1.2.5 | ED-48332 | PINGADEIRA COM DIMENSÃO (20X5)CM, MOLDADO "IN-LOCO", EM CONCRETO NÃO ESTRUTURAL, PREPARADO EM OBRA COM BETONEIRA, COM FCK 15MPA, INCLUSIVE LANÇAMENTO, ADENSAMENTO, ACABAMENTO E ARMAÇÃO | SETOP | m | 63.24 | 20.77 | 26.45 | 1313.49 | 1672.7
1.2.6 | 89576 | TUBO PVC, SÉRIE R, ÁGUA PLUVIAL, DN 75 MM, FORNECIDO E INSTALADO EM CONDUTORES VERTICAIS DE ÁGUAS PLUVIAIS. AF_06/2022 | SINAPI | M | 12.35 | 26.47 | 33.71 | 326.9 | 416.32
FORRO
1.2.7 | 96109 | FORRO EM PLACAS DE GESSO, PARA AMBIENTES RESIDENCIAIS. AF_08/2023_PS | SINAPI | M2 | 115.61 | 56.99 | 72.58 | 6588.61 | 8390.97
1.3 | INSTALAÇÕES ELÉTRICAS | [6 empty] | 25859.77 | 32928.8
1.3.1 | 91924 | CABO DE COBRE FLEXÍVEL ISOLADO, 1,5 MM², ANTI-CHAMA 450/750 V, PARA CIRCUITOS TERMINAIS - FORNECIMENTO E INSTALAÇÃO. AF_03/2023 | SINAPI | M | 741.55 | 3.56 | 4.53 | 2639.92 | 3359.22
1.3.2 | 91934 | CABO DE COBRE FLEXÍVEL ISOLADO, 16 MM², ANTI-CHAMA 450/750 V, PARA CIRCUITOS TERMINAIS - FORNECIMENTO E INSTALAÇÃO. AF_03/2023 | SINAPI | M | 26.3 | 29.32 | 37.34 | 771.12 | 982.04
1.3.3 | 91926 | CABO DE COBRE FLEXÍVEL ISOLADO, 2,5 MM², ANTI-CHAMA 450/750 V, PARA CIRCUITOS TERMINAIS - FORNECIMENTO E INSTALAÇÃO. AF_03/2023 | SINAPI | M | 556.94 | 5.2 | 6.62 | 2896.09 | 3686.94
1.3.4 | 92984 | CABO DE COBRE FLEXÍVEL ISOLADO, 25 MM², ANTI-CHAMA 0,6/1,0 KV, PARA REDE ENTERRADA DE DISTRIBUIÇÃO DE ENERGIA ELÉTRICA - FORNECIMENTO E INSTALAÇÃO. AF_12/2021 | SINAPI | M | 105.19 | 34 | 43.3 | 3576.46 | 4554.73
1.3.5 | 91929 | CABO DE COBRE FLEXÍVEL ISOLADO, 4 MM², ANTI-CHAMA 0,6/1,0 KV, PARA CIRCUITOS TERMINAIS - FORNECIMENTO E INSTALAÇÃO. AF_03/2023 | SINAPI | M | 142.43 | 8.65 | 11.02 | 1232.02 | 1569.58
1.3.6 | 91931 | CABO DE COBRE FLEXÍVEL ISOLADO, 6 MM², ANTI-CHAMA 0,6/1,0 KV, PARA CIRCUITOS TERMINAIS - FORNECIMENTO E INSTALAÇÃO. AF_03/2023 | SINAPI | M | 50.53 | 12.23 | 15.57 | 617.98 | 786.75
1.3.7 | 91965 | INTERRUPTOR SIMPLES (2 MÓDULOS) COM INTERRUPTOR PARALELO (1 MÓDULO), 10A/250V, INCLUINDO SUPORTE E PLACA - FORNECIMENTO E INSTALAÇÃO. AF_03/2023 | SINAPI | UN | 1 | 72.21 | 91.96 | 72.21 | 91.96
1.3.8 | 91963 | INTERRUPTOR SIMPLES (1 MÓDULO) COM INTERRUPTOR PARALELO (2 MÓDULOS), 10A/250V, INCLUINDO SUPORTE E PLACA - FORNECIMENTO E INSTALAÇÃO. AF_03/2023 | SINAPI | UN | 2 | 79.21 | 100.87 | 158.42 | 201.74
1.3.9 | 91961 | INTERRUPTOR PARALELO (2 MÓDULOS), 10A/250V, INCLUINDO SUPORTE E PLACA - FORNECIMENTO E INSTALAÇÃO. AF_03/2023 | SINAPI | UN | 1 | 62.65 | 79.78 | 62.65 | 79.78
1.3.10 | 91963 | INTERRUPTOR SIMPLES (1 MÓDULO) COM INTERRUPTOR PARALELO (2 MÓDULOS), 10A/250V, INCLUINDO SUPORTE E PLACA - FORNECIMENTO E INSTALAÇÃO. AF_03/2023 | SINAPI | UN | 1 | 79.21 | 100.87 | 79.21 | 100.87
1.3.11 | 91953 | INTERRUPTOR SIMPLES (1 MÓDULO), 10A/250V, INCLUINDO SUPORTE E PLACA - FORNECIMENTO E INSTALAÇÃO. AF_03/2023 | SINAPI | UN | 11 | 32.03 | 40.79 | 352.33 | 448.69
1.3.12 | 91965 | INTERRUPTOR SIMPLES (2 MÓDULOS) COM INTERRUPTOR PARALELO (1 MÓDULO), 10A/250V, INCLUINDO SUPORTE E PLACA - FORNECIMENTO E INSTALAÇÃO. AF_03/2023 | SINAPI | UN | 1 | 72.21 | 91.96 | 72.21 | 91.96
1.3.13 | 92008 | TOMADA BAIXA DE EMBUTIR (2 MÓDULOS), 2P+T 10 A, INCLUINDO SUPORTE E PLACA - FORNECIMENTO E INSTALAÇÃO. AF_03/2023 | SINAPI | UN | 21 | 51.6 | 65.71 | 1083.6 | 1379.91
1.3.14 | 92017 | TOMADA BAIXA DE EMBUTIR (3 MÓDULOS), 2P+T 20 A, INCLUINDO SUPORTE E PLACA - FORNECIMENTO E INSTALAÇÃO. AF_03/2023 | SINAPI | UN | 2 | 76.02 | 96.81 | 152.04 | 193.62
1.3.15 | 92000 | TOMADA BAIXA DE EMBUTIR (1 MÓDULO), 2P+T 10 A, INCLUINDO SUPORTE E PLACA - FORNECIMENTO E INSTALAÇÃO. AF_03/2023 | SINAPI | UN | 14 | 33.53 | 42.7 | 469.42 | 597.8
1.3.16 | ED-34494 | DISJUNTOR TRIPOLAR TIPO DIN, CORRENTE NOMINAL DE 70A, FORNECIMENTO E INSTALAÇÃO, INCLUSIVE TERMINAL ILHÓS | SETOP | un | 1 | 105.44 | 134.28 | 105.44 | 134.28
1.3.17 | ED-34496 | DISJUNTOR TRIPOLAR TIPO DIN, CORRENTE NOMINAL DE 100A, FORNECIMENTO E INSTALAÇÃO, INCLUSIVE TERMINAL ILHÓS | SETOP | un | 1 | 188.91 | 240.58 | 188.91 | 240.58
1.3.18 | ED-34460 | DISJUNTOR MONOPOLAR TIPO DIN, CORRENTE NOMINAL DE 10A, FORNECIMENTO E INSTALAÇÃO, INCLUSIVE TERMINAL ILHÓS | SETOP | un | 6 | 18.3 | 23.31 | 109.8 | 139.86
1.3.19 | 93654 | DISJUNTOR MONOPOLAR TIPO DIN, CORRENTE NOMINAL DE 16A - FORNECIMENTO E INSTALAÇÃO. AF_10/2020 | SINAPI | UN | 1 | 13.8 | 17.57 | 13.8 | 17.57
1.3.20 | 93655 | DISJUNTOR MONOPOLAR TIPO DIN, CORRENTE NOMINAL DE 20A - FORNECIMENTO E INSTALAÇÃO. AF_10/2020 | SINAPI | UN | 1 | 14.87 | 18.94 | 14.87 | 18.94
1.3.21 | 93660 | DISJUNTOR BIPOLAR TIPO DIN, CORRENTE NOMINAL DE 10A - FORNECIMENTO E INSTALAÇÃO. AF_10/2020 | SINAPI | UN | 6 | 66.53 | 84.73 | 399.18 | 508.38
1.3.22 | 93663 | DISJUNTOR BIPOLAR TIPO DIN, CORRENTE NOMINAL DE 25A - FORNECIMENTO E INSTALAÇÃO. AF_10/2020 | SINAPI | UN | 2 | 70.67 | 90 | 141.34 | 180
1.3.23 | ED-16601 | DISPOSITIVO DE PROTEÇÃO CONTRA SURTOS (DPS) MONOPOLAR, CORRENTE DE INTERRUPÇÃO 45KA, INCLUSIVE TERMINAL ILHÓS | SETOP | un | 4 | 71.97 | 91.65 | 287.88 | 366.6
1.3.24 | ED-5443 | DISJUNTOR DE PROTEÇÃO DIFERENCIAL RESIDUAL (DR), TETRAPOLAR TIPO DIN, CORRENTE NOMINAL DE 100A, SENSIBILIDADE DE 30MA, FORNECIMENTO E INSTALAÇÃO, INCLUSIVE TERMINAL ILHÓS | SETOP | un | 1 | 282.1 | 359.25 | 282.1 | 359.25
1.3.25 | ED-49318 | ELETRODUTO DE AÇO GALVANIZADO LEVE, INCLUSIVE CONEXÕES, SUPORTES E FIXAÇÃO DN 25 (1") | SETOP | m | 3 | 27.57 | 35.11 | 82.71 | 105.33
1.3.26 | ED-13336 | LUMINÁRIA COMERCIAL CHANFRADA DE SOBREPOR COMPLETA, PARA UMA (1) LÂMPADA TUBULAR LED 1X18W-ØT8, TEMPERATURA DA COR 6500K, FORNECIMENTO E INSTALAÇÃO, INCLUSIVE BASE E LÂMPADA | SETOP | un | 33 | 125.57 | 159.91 | 4143.81 | 5277.03
1.3.27 | 97607 | LUMINÁRIA ARANDELA TIPO TARTARUGA, DE SOBREPOR, COM 1 LÂMPADA LED DE 6 W, SEM REATOR - FORNECIMENTO E INSTALAÇÃO. AF_09/2024 | SINAPI | UN | 19 | 94.34 | 120.14 | 1792.46 | 2282.66
1.3.28 | 103782 | LUMINÁRIA TIPO PLAFON CIRCULAR, DE SOBREPOR, COM LED DE 12/13 W - FORNECIMENTO E INSTALAÇÃO. AF_09/2024 | SINAPI | UN | 10 | 30.88 | 39.33 | 308.8 | 393.3
1.3.29 | ED-20583 | ENTRADA DE ENERGIA AÉREA, TIPO C3, PADRÃO CEMIG, CARGA INSTALADA DE 23,1KVA ATÉ 27KVA, TRIFÁSICO, COM SAÍDA SUBTERRÂNEA, INCLUSIVE POSTE, CAIXA PARA MEDIDOR, DISJUNTOR, BARRAMENTO, ATERRAMENTO E ACESSÓRIOS | SETOP | un | 1 | 3036.85 | 3867.43 | 3036.85 | 3867.43
1.3.30 | ED-14197 | QUADRO DE DISTRIBUIÇÃO DE EMBUTIR EM CHAPA, PARA 44 DISJUNTORES DIN, INCLUSIVE BARRAMENTOS NEUTRO/TERRA E BARRAMENTO TRIFÁSICO DE 100A | SETOP | un | 1 | 716.14 | 912 | 716.14 | 912
1.4 | PISO E REVESTIMENTO | [6 empty] | 44736.89 | 56972.07
CONTRAPISO
1.4.1 | ED-50567 | CONTRAPISO DESEMPENADO COM ARGAMASSA, TRAÇO 1:3 (CIMENTO E AREIA), ESP. 25MM, INCLUSIVE ARGAMASSA COM PREPARO MECANIZADO | SETOP | m2 | 115.61 | 44.47 | 56.63 | 5141.18 | 6546.99
PISOS
1.4.2 | 87257 | REVESTIMENTO CERÂMICO PARA PISO COM PLACAS TIPO ESMALTADA DE DIMENSÕES 60X60 CM APLICADA EM AMBIENTES DE ÁREA MAIOR QUE 10 M2. AF_02/2023_PE | SINAPI | M2 | 115.61 | 65.7 | 83.67 | 7595.58 | 9673.09
1.4.3 | 88650 | RODAPÉ CERÂMICO DE 7CM DE ALTURA COM PLACAS TIPO ESMALTADA DE DIMENSÕES 60X60CM. AF_02/2023 | SINAPI | M | 121.7 | 12.53 | 15.96 | 1524.9 | 1942.33
ACABAMENTO PAREDES
1.4.4 | 87273 | REVESTIMENTO CERÂMICO PARA PAREDES INTERNAS COM PLACAS TIPO ESMALTADA DE DIMENSÕES 33X45 CM APLICADAS NA ALTURA INTEIRA DAS PAREDES. AF_02/2023_PE | SINAPI | M2 | 135.08 | 70.94 | 90.34 | 9582.58 | 12203.13
SOLEIRAS E PEITORIL
1.4.5 | ED-51003 | SOLEIRA DE GRANITO, NA COR CINZA ANDORINHA, ESP. 3CM, ACABAMENTO POLIDO, ASSENTAMENTO COM ARGAMASSA INDUSTRIALIZADA, INCLUSIVE REJUNTAMENTO | SETOP | m2 | 2.16 | 384.22 | 489.3 | 829.92 | 1056.89
1.4.6 | ED-50997 | PEITORIL DE GRANITO, NA COR CINZA ANDORINHA, COM PINGADEIRA, ESP. 2CM, ACABAMENTO POLIDO, ASSENTAMENTO COM ARGAMASSA INDUSTRIALIZADA, INCLUSIVE REJUNTAMENTO | SETOP | m2 | 2.63 | 355.65 | 452.92 | 935.36 | 1191.18
PISO EXTERNO
1.4.7 | ED-51123 | REGULARIZAÇÃO MANUAL E COMPACTAÇÃO MECANIZADA DE TERRENO COM PLACA VIBRATÓRIA, EXCLUSIVE DESMATAMENTO, DESTOCAMENTO, LIMPEZA/ROÇADA DO TERRENO | SETOP | m2 | 216.51 | 5.89 | 7.5 | 1275.24 | 1623.83
1.4.8 | 94990 | EXECUÇÃO DE PASSEIO (CALÇADA) OU PISO DE CONCRETO COM CONCRETO MOLDADO IN LOCO, FEITO EM OBRA, ACABAMENTO CONVENCIONAL, NÃO ARMADO. AF_08/2022 | SINAPI | M3 | 12.99 | 889.29 | 1132.51 | 11551.88 | 14711.3
1.4.9 | 00007156 | TELA DE ACO SOLDADA NERVURADA, CA-60, Q-196, (3,11 KG/M2), DIAMETRO DO FIO = 5,0 MM, LARGURA = 2,45 M, ESPACAMENTO DA MALHA = 10 X 10 CM | SINAPI | M2 | 123.24 | 26.69 | 33.99 | 3289.28 | 4188.93
CALÇADA
1.4.10 | ED-51123 | REGULARIZAÇÃO MANUAL E COMPACTAÇÃO MECANIZADA DE TERRENO COM PLACA VIBRATÓRIA, EXCLUSIVE DESMATAMENTO, DESTOCAMENTO, LIMPEZA/ROÇADA DO TERRENO | SETOP | m2 | 59.76 | 5.89 | 7.5 | 351.99 | 448.2
1.4.11 | 94990 | EXECUÇÃO DE PASSEIO (CALÇADA) OU PISO DE CONCRETO COM CONCRETO MOLDADO IN LOCO, FEITO EM OBRA, ACABAMENTO CONVENCIONAL, NÃO ARMADO. AF_08/2022 | SINAPI | M3 | 2.99 | 889.29 | 1132.51 | 2658.98 | 3386.2
1.5 | PINTURA | [6 empty] | 30687.55 | 39077.43
PAREDES
1.5.1 | ED-50505 | LIXAMENTO MANUAL EM PAREDE PARA REMOÇÃO DE TINTA | SETOP | m2 | 106 | 3.51 | 4.47 | 372.06 | 473.82
1.5.2 | 88485 | FUNDO SELADOR ACRÍLICO, APLICAÇÃO MANUAL EM PAREDE, UMA DEMÃO. AF_04/2023 | SINAPI | M2 | 669.37 | 4.87 | 6.2 | 3259.83 | 4150.09
1.5.3 | 88497 | EMASSAMENTO COM MASSA LÁTEX, APLICAÇÃO EM PAREDE, DUAS DEMÃOS, LIXAMENTO MANUAL. AF_04/2023 (PAREDES INTERNAS) | SINAPI | M2 | 327.04 | 20.26 | 25.8 | 6625.83 | 8437.63
1.5.4 | ED-50474 | EMASSAMENTO EM PAREDE COM MASSA ACRÍLICA, DUAS (2) DEMÃOS, INCLUSIVE LIXAMENTO PARA PINTURA (PAREDES EXTERNAS) | SETOP | m2 | 236.33 | 24.81 | 31.6 | 5863.35 | 7468.03
1.5.5 | 104641 | PINTURA LÁTEX ACRÍLICA ECONÔMICA, APLICAÇÃO MANUAL EM PAREDES, DUAS DEMÃOS. AF_04/2023 | SINAPI | M2 | 669.37 | 10.54 | 13.42 | 7055.16 | 8982.95
TETO
1.5.6 | 88484 | FUNDO SELADOR ACRÍLICO, APLICAÇÃO MANUAL EM TETO, UMA DEMÃO. AF_04/2023 | SINAPI | M2 | 115.61 | 5.94 | 7.56 | 686.72 | 874.01
1.5.7 | ED-50486 | EMASSAMENTO EM FORRO DE GESSO COM MASSA CORRIDA (PVA), UMA (1) DEMÃO, INCLUSIVE LIXAMENTO PARA PINTURA | SETOP | m2 | 115.61 | 18.8 | 23.94 | 2173.47 | 2767.7
1.5.8 | 88488 | PINTURA LÁTEX ACRÍLICA PREMIUM, APLICAÇÃO MANUAL EM TETO, DUAS DEMÃOS. AF_04/2023 | SINAPI | M2 | 115.61 | 17.16 | 21.85 | 1983.87 | 2526.08
ESQUADRIA DE MADEIRA
1.5.9 | 102220 | PINTURA TINTA DE ACABAMENTO (PIGMENTADA) ESMALTE SINTÉTICO BRILHANTE EM MADEIRA, 2 DEMÃOS. AF_01/2021 | SINAPI | M2 | 33.6 | 19.18 | 24.43 | 644.45 | 820.85
ESQUADRIAS METÁLICAS
1.5.10 | ED-50497 | PINTURA ESMALTE BASE SOLVENTE EM ESTRUTURA METÁLICA, DUAS (2) DEMÃOS, COM APLICAÇÃO MANUAL, INCLUSIVE UMA (1) DEMÃO FUNDO GALVANIZADO | SETOP | m2 | 53.4 | 36.4 | 46.36 | 1943.76 | 2475.62
PISO
1.5.11 | 102500 | PINTURA DE DEMARCAÇÃO DE VAGA COM TINTA ACRÍLICA, E = 10 CM, APLICAÇÃO MANUAL. AF_05/2021 | SINAPI | M | 15 | 5.27 | 6.71 | 79.05 | 100.65
1.6 | ESQUADRIAS | [6 empty] | 41822.26 | 53260.55
PORTAS DE MADEIRA
1.6.1 | 91313 | KIT DE PORTA DE MADEIRA PARA PINTURA, SEMI-OCA (LEVE OU MÉDIA), PADRÃO POPULAR, 70X210CM, ESPESSURA DE 3,5CM, ITENS INCLUSOS: DOBRADIÇAS, MONTAGEM E INSTALAÇÃO DO BATENTE, FECHADURA COM EXECUÇÃO DO FURO - FORNECIMENTO E INSTALAÇÃO. AF_12/2019 | SINAPI | UN | 2 | 955.44 | 1216.75 | 1910.88 | 2433.5
1.6.2 | 91314 | KIT DE PORTA DE MADEIRA PARA PINTURA, SEMI-OCA (LEVE OU MÉDIA), PADRÃO POPULAR, 80X210CM, ESPESSURA DE 3,5CM, ITENS INCLUSOS: DOBRADIÇAS, MONTAGEM E INSTALAÇÃO DO BATENTE, FECHADURA COM EXECUÇÃO DO FURO - FORNECIMENTO E INSTALAÇÃO. AF_12/2019 | SINAPI | UN | 6 | 1004.19 | 1278.84 | 6025.14 | 7673.04
1.6.3 | 91315 | KIT DE PORTA DE MADEIRA PARA PINTURA, SEMI-OCA (LEVE OU MÉDIA), PADRÃO POPULAR, 90X210CM, ESPESSURA DE 3,5CM, ITENS INCLUSOS: DOBRADIÇAS, MONTAGEM E INSTALAÇÃO DO BATENTE, FECHADURA COM EXECUÇÃO DO FURO - FORNECIMENTO E INSTALAÇÃO. AF_12/2019 | SINAPI | UN | 2 | 1085.25 | 1382.07 | 2170.5 | 2764.14
PORTA DE ALUMINIO
1.6.4 | ED-29479 | PORTA VENEZIANA EM ALUMÍNIO COMPLETA, DIMENSÃO (80X210)CM, TIPO DE ABRIR, COM UMA (1) FOLHA, LINHA 25/SUPREMA, ACABAMENTO ANODIZADO NATURAL, INCLUSIVE PERFIS, FERRAGENS E INSTALAÇÃO | SETOP | un | 1 | 1865.12 | 2375.23 | 1865.12 | 2375.23
1.6.5 | ED-29480 | PORTA VENEZIANA EM ALUMÍNIO COMPLETA, DIMENSÃO (90X210)CM, TIPO DE ABRIR, COM UMA (1) FOLHA, LINHA 25/SUPREMA, ACABAMENTO ANODIZADO NATURAL, INCLUSIVE PERFIS, FERRAGENS E INSTALAÇÃO | SETOP | un | 1 | 2010.04 | 2559.79 | 2010.04 | 2559.79
PORTA DE VIDRO
1.6.6 | COMP-PORTA VIDRO | PORTA DE VIDRO TEMPERADO DE CORRER COM 2 FOLHAS, 200X210 CM, ESPESSURA 10MM, INCLUSIVE ACESSÓRIOS | PRÓPRIA | un | 1 | 1170.95 | 1491.2 | 1170.95 | 1491.2
PORTÃO
1.6.7 | ED-50923 | ALÇAPÃO (60X60)CM COM QUADRO DE CANTONEIRA METÁLICA 1"X 1/8", TAMPA EM CANTONEIRA 7/8"X 1/8" E CHAPA METÁLICA Nº18 VINCADA, INCLUSIVE FERROLHO, CADEADO E PINTURA ANTICORROSIVA | SETOP | un | 1 | 381.5 | 485.84 | 381.5 | 485.84
1.6.8 | ED-50982 | PORTÃO EM CHAPA DE AÇO GALVANIZADO, TIPO LAMBRIL, ESP. 1,25MM (GSG-18), COM REQUADRO EM TUBO DE AÇO (50X30)MM, ESP. 1,25MM, EXCLUSIVE CADEADO E PINTURA | SETOP | m2 | 19.68 | 512.59 | 652.78 | 10087.77 | 12846.71
JANELAS
1.6.9 | ED-29483 | JANELA EM ALUMÍNIO FIXA COMPLETA, LINHA 25/SUPREMA, ACABAMENTO ANODIZADO NATURAL, INCLUSIVE PERFIS E VIDRO LISO 4MM E INSTALAÇÃO | SETOP | m2 | 1.5 | 635.73 | 809.6 | 953.6 | 1214.4
1.6.10 | ED-29484 | JANELA EM ALUMÍNIO DE CORRER COM 2 FOLHAS, LINHA 25/SUPREMA, ACABAMENTO ANODIZADO NATURAL, INCLUSIVE PERFIS, VIDRO 4MM E INSTALAÇÃO, EXCLUSIVE FERRAGENS PARA JANELA DE ALUMÍNIO DE CORRER | SETOP | m2 | 12.64 | 907.5 | 1155.7 | 11470.8 | 14608.05
1.6.11 | ED-29509 | JANELA EM ALUMÍNIO MÁXIM-AR COM ALTURA DE 60CM, LINHA 25/SUPREMA, ACABAMENTO ANODIZADO, INCLUSIVE PERFIS, EXCLUSIVE VIDRO E ACESSÓRIOS ( FORNECIMENTO/FABRICAÇÃO) | SETOP | m2 | 1 | 751.16 | 956.6 | 751.16 | 956.6
GRADIL
1.6.12 | COMP-GRADE | FORNECIMENTO E INSTALAÇÃO DE GRADE FIXA DE FERRO, INCLUISIVE ASSENTAMENTO E ACESSÓRIOS | PRÓPRIA | m² | 6.73 | 449.45 | 572.37 | 3024.8 | 3852.05
1.7 | METAIS, LOUÇAS, ACABAMENTO E BANCADAS | [6 empty] | 14343.77 | 18266.78
METAIS
1.7.1 | 86915 | TORNEIRA CROMADA DE MESA, 1/2" OU 3/4", PARA LAVATÓRIO, PADRÃO MÉDIO - FORNECIMENTO E INSTALAÇÃO. AF_01/2020 | SINAPI | UN | 4 | 145.4 | 185.17 | 581.6 | 740.68
1.7.2 | 86910 | TORNEIRA CROMADA TUBO MÓVEL, DE PAREDE, 1/2" OU 3/4", PARA PIA DE COZINHA, PADRÃO MÉDIO - FORNECIMENTO E INSTALAÇÃO. AF_01/2020 | SINAPI | UN | 1 | 130.54 | 166.24 | 130.54 | 166.24
1.7.3 | 86935 | CUBA DE EMBUTIR DE AÇO INOXIDÁVEL MÉDIA, INCLUSO VÁLVULA TIPO AMERICANA EM METAL CROMADO E SIFÃO FLEXÍVEL EM PVC - FORNECIMENTO E INSTALAÇÃO. AF_01/2020 | SINAPI | UN | 1 | 310.04 | 394.84 | 310.04 | 394.84
1.7.4 | 86887 | ENGATE FLEXÍVEL EM INOX, 1/2 X 40CM - FORNECIMENTO E INSTALAÇÃO. AF_01/2020 | SINAPI | UN | 5 | 61.32 | 78.09 | 306.6 | 390.45
LOUÇAS
1.7.5 | ED-6925 | BACIA SANITÁRIA (VASO) DE LOUÇA CONVENCIONAL ACESSÍVEL (PCR/PMR), COR BRANCA, INCLUSIVE ACESSÓRIOS DE FIXAÇÃO/VEDAÇÃO, VÁLVULA DE DESCARGA METÁLICA COM ACIONAMENTO DUPLO, TUBO DE LIGAÇÃO DE LATÃO COM CANOPLA E REJUNTAMENTO, EXCLUSIVE ASSENTO | SETOP | un | 2 | 1336.22 | 1701.68 | 2672.44 | 3403.36
1.7.6 | ED-50298 | BACIA SANITÁRIA (VASO) DE LOUÇA CONVENCIONAL, COR BRANCA, INCLUSIVE ACESSÓRIOS DE FIXAÇÃO/VEDAÇÃO, VÁLVULA DE DESCARGA METÁLICA COM ACIONAMENTO DUPLO, TUBO DE LIGAÇÃO DE LATÃO COM CANOPLA E REJUNTAMENTO, EXCLUSIVE ASSENTO | SETOP | un | 2 | 1051.57 | 1339.17 | 2103.14 | 2678.34
1.7.7 | ED-2552 | LAVATÓRIO DE CANTO DE LOUÇA BRANCA SEM COLUNA, TAMANHO PEQUENO, INCLUSIVE ACESSÓRIOS DE FIXAÇÃO COM PARAFUSO CASTELO, VÁLVULA DE ESCOAMENTO DE METAL COM ACABAMENTO CROMADO, SIFÃO DE METAL TIPO COPO COM ACABAMENTO CROMADO, E REJUNTAMENTO, EXCLUSIVE TORNEIRA E ENGATE FLEXÍVEL | SETOP | un | 2 | 566.02 | 720.83 | 1132.04 | 1441.66
1.7.8 | ED-50282 | LAVATÓRIO DE LOUÇA BRANCA COM COLUNA, TAMANHO MÉDIO, INCLUSIVE ACESSÓRIOS DE FIXAÇÃO, VÁLVULA DE ESCOAMENTO DE METAL COM ACABAMENTO CROMADO, SIFÃO DE METAL TIPO COPO COM ACABAMENTO CROMADO E REJUNTAMENTO, EXCLUSIVE TORNEIRA E ENGATE FLEXÍVEL | SETOP | un | 2 | 542.36 | 690.7 | 1084.72 | 1381.4
1.7.9 | 100860 | CHUVEIRO ELÉTRICO COMUM CORPO PLÁSTICO, TIPO DUCHA - FORNECIMENTO E INSTALAÇÃO. AF_01/2020 | SINAPI | UN | 2 | 141.4 | 180.07 | 282.8 | 360.14
ACESSÓRIOS
1.7.10 | 95544 | PAPELEIRA DE PAREDE EM METAL CROMADO SEM TAMPA, INCLUSO FIXAÇÃO. AF_01/2020 | SINAPI | UN | 4 | 43.47 | 55.36 | 173.88 | 221.44
1.7.11 | ED-48182 | DISTRIBUIDOR/DISPENSER PARA PORTA PAPEL TOALHA PARA INTERFOLHAS DE DUAS (2) OU TRÊS (3) DOBRAS, EM PLÁSTICO, INCLUSIVE ACESSÓRIOS PARA FIXAÇÃO | SETOP | un | 4 | 74.67 | 95.09 | 298.68 | 380.36
1.7.12 | ED-15575 | BEBEDOURO DE PRESSÃO, TIPO ACESSÍVEL COM ACABAMENTO EM AÇO INOX, PRESSÃO DA REDE MÍNIMA REFERENCIAL DE 6M.C.A, INCLUSIVE ACESSÓRIOS E INSTALAÇÃO | SETOP | un | 1 | 1877.99 | 2391.62 | 1877.99 | 2391.62
BANCADA
1.7.13 | ED-21631 | BANCADA EM GRANITO, COR CINZA ANDORINHA, ESP. 2CM, ACABAMENTO POLIDO, APOIADA EM CONSOLE DE METALON (50X30)MM, EXCLUSIVE RODABANCA/FRONTÃO, TESTEIRA/FAIXA, FURO EM BANCADA, CUBA METÁLICA, VÁLVULA, SIFÃO, TORNEIRA E ENGATE FLEXÍVEL | SETOP | m2 | 3.1 | 476.5 | 606.82 | 1477.15 | 1881.14
ACESSIBILIDADE
1.7.14 | ED-48160 | BARRA DE APOIO EM AÇO INOX POLIDO RETA, DIÂMETRO DE 1.1/4", PARA ACESSIBILIDADE (PMR/PCR), COMPRIMENTO 80CM, INSTALADO EM PAREDE, INCLUSIVE ACESSÓRIOS PARA FIXAÇÃO | SETOP | un | 4 | 155.11 | 197.53 | 620.44 | 790.12
1.7.15 | ED-48163 | BARRA DE APOIO EM AÇO INOX POLIDO RETA, DIÂMETRO DE 1.1/4", PARA ACESSIBILIDADE (PMR/PCR), COMPRIMENTO 40CM, INSTALADO EM PORTA/PAREDE, INCLUSIVE ACESSÓRIOS PARA FIXAÇÃO | SETOP | un | 2 | 141.33 | 179.98 | 282.66 | 359.96
1.7.16 | 99839 | GUARDA-CORPO DE AÇO GALVANIZADO DE 1,10M DE ALTURA, MONTANTES TUBULARES DE 1.1/2 ESPAÇADOS DE 1,20M, TRAVESSA SUPERIOR DE 2, GRADIL FORMADO POR BARRAS CHATAS EM FERRO DE 32X4,8MM, FIXADO COM CHUMBADOR MECÂNICO. AF_04/2019_PS | SINAPI | M | 1.2 | 595.22 | 758.01 | 714.26 | 909.61
1.7.17 | ED-32004 | CORRIMÃO DUPLO EM TUBO GALVANIZADO, COM COSTURA, CLASSE LEVE (NBR -5580), DIÂMETRO 1.1/2", ESP. 3MM, COM MONTANTE VERTICAL, DIÂMETRO 1.1/2", INCLUSIVE SUPORTE PARA CORRIMÃO EM BARRA CHATA (1"X1/2"), EXCLUSIVE PINTURA ( FORNECIMENTO/FABRICAÇÃO) | SETOP | m | 1.2 | 245.66 | 312.85 | 294.79 | 375.42
1.8 | MURO | [6 empty] | 30142.89 | 38384.79
1.8.1 | ED-17989 | LOCAÇÃO DE OBRA COM GABARITO DE TÁBUAS CORRIDAS PONTALETADAS A CADA 2,00M, REAPROVEITAMENTO (2X), INCLUSIVE ACOMPANHAMENTO DE EQUIPE TOPOGRÁFICA PARA MARCAÇÃO DE PONTO TOPOGRÁFICO | SETOP | m | 45.44 | 62.49 | 79.58 | 2839.55 | 3616.12
1.8.2 | 93358 | ESCAVAÇÃO MANUAL DE VALA. AF_09/2024 | SINAPI | M3 | 4.99 | 93.27 | 118.78 | 465.42 | 592.71
1.8.3 | 101616 | PREPARO DE FUNDO DE VALA COM LARGURA MENOR QUE 1,5 M (ACERTO DO SOLO NATURAL). AF_08/2020 | SINAPI | M2 | 18.13 | 8.33 | 10.61 | 151.02 | 192.36
1.8.4 | ED-49812 | LASTRO DE CONCRETO MAGRO, INCLUSIVE TRANSPORTE, LANÇAMENTO E ADENSAMENTO | SETOP | m3 | 0.91 | 630.36 | 802.76 | 573.63 | 730.51
1.8.5 | ED-48298 | CORTE, DOBRA E MONTAGEM DE AÇO CA-50/60, INCLUSIVE ESPAÇADOR | SETOP | Kg | 239.17 | 13.76 | 17.52 | 3290.98 | 4190.26
1.8.6 | ED-8471 | FÔRMA E DESFORMA DE TÁBUA E SARRAFO, REAPROVEITAMENTO (5X), EXCLUSIVE ESCORAMENTO | SETOP | m2 | 49.15 | 61.74 | 78.63 | 3034.52 | 3864.66
1.8.7 | 94965 | CONCRETO FCK = 25MPA, TRAÇO 1:2,3:2,7 (EM MASSA SECA DE CIMENTO/ AREIA MÉDIA/ BRITA 1) - PREPARO MECÂNICO COM BETONEIRA 400 L. AF_05/2021 | SINAPI | M3 | 2.62 | 583.29 | 742.82 | 1528.22 | 1946.19
1.8.8 | 103356 | ALVENARIA DE VEDAÇÃO DE BLOCOS CERÂMICOS FURADOS NA HORIZONTAL DE 9X19X29 CM (ESPESSURA 9 CM) E ARGAMASSA DE ASSENTAMENTO COM PREPARO EM BETONEIRA. AF_12/2021 | SINAPI | M2 | 79.5 | 66.79 | 85.06 | 5309.81 | 6762.27
1.8.9 | 87879 | CHAPISCO APLICADO EM ALVENARIAS E ESTRUTURAS DE CONCRETO INTERNAS, COM COLHER DE PEDREIRO. ARGAMASSA TRAÇO 1:3 COM PREPARO EM BETONEIRA 400L. AF_10/2022 | SINAPI | M2 | 159 | 5.05 | 6.43 | 802.95 | 1022.37
1.8.10 | ED-6282 | REBOCO COM ARGAMASSA, TRAÇO 1:2:8 (CIMENTO, CAL E AREIA), ESP. 25MM, APLICAÇÃO MANUAL, INCLUSIVE ARGAMASSA COM PREPARO MECANIZADO | SETOP | m2 | 159 | 46.16 | 58.78 | 7339.44 | 9346.02
1.8.11 | 88485 | FUNDO SELADOR ACRÍLICO, APLICAÇÃO MANUAL EM PAREDE, UMA DEMÃO. AF_04/2023 | SINAPI | M2 | 159 | 4.87 | 6.2 | 774.33 | 985.8
1.8.12 | 88489 | PINTURA LÁTEX ACRÍLICA PREMIUM, APLICAÇÃO MANUAL EM PAREDES, DUAS DEMÃOS. AF_04/2023 | SINAPI | M2 | 159 | 14.53 | 18.5 | 2310.27 | 2941.5
1.8.13 | ED-50667 | CHAPIM EM CHAPA GALVANIZADA, COM PINGADEIRA, ESP. 0,65MM (GSG-24), COM DESENVOLVIMENTO DE 35CM, INCLUSIVE IÇAMENTO MANUAL VERTICAL | SETOP | m | 30.2 | 48.93 | 62.31 | 1477.69 | 1881.76
1.8.14 | 00042407 | TRELICA NERVURADA (ESPACADOR), ALTURA = 120,0 MM, DIAMETRO DOS BANZOS INFERIORES E SUPERIOR = 6,0 MM, DIAMETRO DA DIAGONAL = 4,2 MM | SINAPI | M | 40.24 | 6.09 | 7.76 | 245.06 | 312.26
1.9 | DETALHE FACHADA | [6 empty] | 2428.52 | 3092.79
1.9.1 | ED-48204 | ALVENARIA DE VEDAÇÃO COM BLOCOS DE CONCRETO CELULAR AUTOCLAVADO (CCA), ESP. 15CM, INCLUSIVE ARGAMASSA INDUSTRIALIZADA PARA ASSENTAMENTO | SETOP | m2 | 10.22 | 144.48 | 184 | 1476.59 | 1880.48
1.9.2 | 87879 | CHAPISCO APLICADO EM ALVENARIAS E ESTRUTURAS DE CONCRETO INTERNAS, COM COLHER DE PEDREIRO. ARGAMASSA TRAÇO 1:3 COM PREPARO EM BETONEIRA 400L. AF_10/2022 | SINAPI | M2 | 20.83 | 5.05 | 6.43 | 105.19 | 133.94
1.9.3 | ED-50761 | REBOCO COM ARGAMASSA, TRAÇO 1:2:8 (CIMENTO, CAL E AREIA), ESP. 20MM, APLICAÇÃO MANUAL, INCLUSIVE ARGAMASSA COM PREPARO MECANIZADO, EXCLUSIVE CHAPISCO | SETOP | m2 | 20.83 | 40.65 | 51.77 | 846.74 | 1078.37
[7 empty] | VALOR TOTAL: |  | 269712.76
|  | KÁREN MARIANA SOARES VIEIRA |  | HERIVELTO ALVES LUIZ
|  | ENGENHEIRA CIVIL 332.425/D-MG |  | PREFEITO MUNICIPAL DE GLAUCILÂNDIA-MG

## MEMÓRIA DE CÁLCULO
OBRA : | CONSTRUÇÃO DE NOVO QUARTEL MILITAR NO MUNICÍPIO DE GLAUCILÂNDIA-MG (2º ETAPA)
DESCRIÇÃO DA OBRA: | EXECUÇÃO 2º ETAPA DA CONSTRUÇÃO DO NOVO QUARTEL MILITAR, LOCALIZADO NA SEDE DO MUNICIPIO DE GLAUCILÂNDIA, ACOMPANHADA DE PLANILHA ORÇAMENTÁRIA, MEMORIAL DE CÁLCULO, PROJETOS EXECUTIVOS, CRONOGRAMA FÍSICO-FINANCEIRO, MEMORIAL DESCRITIVO E DEMAIS DOCUMENTOS TÉCNICOS NECESSÁRIOS.
ENDEREÇO: | AVENIDA JOAQUIM DA SILVA MAIA Nº18, ESQUINA COM A RUA OTÁVIO MESQUITA, GLAUCILÂNDIA-MG | [5 empty] | Data: | 2026-05-12
RESPONSÁVEL TECNICO: | KÁREN MARIANA SOARES VIEIRA | [5 empty] | Art.:
PREFEITURA MUNICIPAL DE GLAUCILÂNDIA-MG | [6 empty] | ISS: | 4% | BDI: | 27.35%
1.0 |  | CONSTRUÇÃO DE NOVO QUARTEL MILITAR NO MUNICÍPIO DE GLAUCILÂNDIA-MG (2º ETAPA)
1.1 |  | SERVIÇOS PRELIMINARES
ITEM: | 1.1.1 | FORNECIMENTO E COLOCAÇÃO DE PLACA DE OBRA EM CHAPA GALVANIZADA #26, ESP. 0,45MM, DIMENSÃO (3X1,5)M, PLOTADA COM ADESIVO VINÍLICO, AFIXADA COM REBITES 4,8X40MM, EM ESTRUTURA METÁLICA DE METALON 20X20MM, ESP. 1,25MM, INCLUSIVE SUPORTE EM EUCALIPTO AUTOCLAVADO PINTADO COM TINTA PVA DUAS (2) DEMÃOS
Descrição | [7 empty] | Repetição | Unidade (UNID) | Observações
Placa de Obra (3,00x1,50) | [7 empty] | 1 | 1
TOTAL | [8 empty] | 1
1.2 |  | COBERTURA
ITEM: | 1.2.1 | TRAMA DE MADEIRA COMPOSTA POR TERÇAS PARA TELHADOS DE ATÉ 2 ÁGUAS PARA TELHA ESTRUTURAL DE FIBROCIMENTO, INCLUSO TRANSPORTE VERTICAL. AF_07/2019
Descrição |  |  | Área (m²) |  |  |  |  | Repetição | Área Total (m²) | Observações
TELHADO PRINCIPAL |  |  | 118.52 |  |  |  |  | 1 | 118.52 | ÁREA RETIRADA DO PROJETO
TELHADO CASTELO DE ÁGUA |  |  | 6.71 |  |  |  |  | 1 | 6.71
TOTAL | [8 empty] | 125.23
ITEM: | 1.2.2 | COBERTURA EM TELHA DE FIBROCIMENTO, TIPO ONDULADA, ESP. 6MM, COM RECOBRIMENTO TRANSVERSAL E LONGITUDINAL, EXCLUSIVE CUMEEIRA E ENGRADAMENTO, INCLUSIVE ACESSÓRIOS DE FIXAÇÃO E IÇAMENTO MANUAL VERTICAL
Descrição |  |  | Área (m²) |  |  |  |  | Repetição | Área Total (m²) | Observações
TELHADO PRINCIPAL |  |  | 118.52 |  |  |  |  | 1 | 118.52
TELHADO CASTELO DE ÁGUA |  |  | 6.71 |  |  |  |  | 1 | 6.71
TOTAL | [8 empty] | 125.23
ITEM: | 1.2.3 | CALHA EM CHAPA GALVANIZADA, ESP. 0,5MM (GSG-26), COM DESENVOLVIMENTO DE 50CM, INCLUSIVE IÇAMENTO MANUAL VERTICAL
Descrição |  |  | Comprimento (m) |  |  |  |  | Repetição | Comprimento Total (m) | Observações
TELHADO PRINCIPAL |  |  | 16.06 |  |  |  |  | 1 | 16.06
TELHADO CASTELO DE ÁGUA |  |  | 3.88 |  |  |  |  | 1 | 3.88
TOTAL | [8 empty] | 19.94
ITEM: | 1.2.4 | RUFO E CONTRARRUFO EM CHAPA GALVANIZADA, ESP. 0,5MM (GSG-26), COM DESENVOLVIMENTO DE 15CM, INCLUSIVE IÇAMENTO MANUAL VERTICAL
Descrição |  |  | Comprimento (m) |  |  |  |  | Repetição | Comprimento Total (m) | Observações
TELHADO PRINCIPAL |  | 7,21+4,07+8,04+12,04+1,9 | 33.26 |  |  |  |  | 1 | 33.26
TELHADO CASTELO DE ÁGUA |  | 1,9+1,9+3,92 | 7.72 |  |  |  |  | 1 | 7.72
TOTAL | [8 empty] | 40.98
ITEM: | 1.2.5 | PINGADEIRA COM DIMENSÃO (20X5)CM, MOLDADO "IN-LOCO", EM CONCRETO NÃO ESTRUTURAL, PREPARADO EM OBRA COM BETONEIRA, COM FCK 15MPA, INCLUSIVE LANÇAMENTO, ADENSAMENTO, ACABAMENTO E ARMAÇÃO
Descrição |  |  | Comprimento (m) |  |  |  |  | Repetição | Comprimento Total (m) | Observações
TELHADO PRINCIPAL |  | 12,17+16,37+8,3+6,11 | 42.95 |  |  |  |  | 1 | 42.95
TELHADO CASTELO DE ÁGUA |  | 4,07+4,07+2,2+2,2 | 12.54 |  |  |  |  | 1 | 12.54
DETALHE |  | 0,18+0,18+0,18+7,21 | 7.75 |  |  |  |  | 1 | 7.75
TOTAL | [8 empty] | 63.24
ITEM: | 1.2.6 | TUBO PVC, SÉRIE R, ÁGUA PLUVIAL, DN 75 MM, FORNECIDO E INSTALADO EM CONDUTORES VERTICAIS DE ÁGUAS PLUVIAIS. AF_06/2022
Descrição |  |  | Comprimento (m) |  |  |  |  | Repetição | Comprimento Total (m) | Observações
TELHADO PRINCIPAL |  |  | 5.35 |  |  |  |  | 1 | 5.35
TELHADO CASTELO DE ÁGUA |  |  | 3.5 |  |  |  |  | 2 | 7
TOTAL | [8 empty] | 12.35
ITEM: | 1.2.7 | FORRO EM PLACAS DE GESSO, PARA AMBIENTES RESIDENCIAIS. AF_08/2023_PS
Descrição |  |  | Área (m²) |  |  |  |  | Repetição | Área Total (m²) | Observações
VESTIÁRIO FEMININO |  |  | 3.09 |  |  |  |  | 1 | 3.09
ALOJAMENTO FEMININO |  |  | 11.74 |  |  |  |  | 1 | 11.74
VESTIÁRIO MASCULINO |  |  | 3.09 |  |  |  |  | 1 | 3.09
ALOJAMENTO MASCULINO |  |  | 11.74 |  |  |  |  | 1 | 11.74
INTENDÊNCIA |  |  | 6.07 |  |  |  |  | 1 | 6.07
CIRCULAÇÃO |  |  | 16.83 |  |  |  |  | 1 | 16.83
SALA DE REUNIÃO |  |  | 8.68 |  |  |  |  | 1 | 8.68
COPA |  |  | 8.44 |  |  |  |  | 1 | 8.44
ADMINISTRAÇÃO |  |  | 8.25 |  |  |  |  | 1 | 8.25
REDS |  |  | 8.65 |  |  |  |  | 1 | 8.65
I.S. FEMININO |  |  | 3.13 |  |  |  |  | 1 | 3.13
I.S. MASCULINO |  |  | 3.13 |  |  |  |  | 1 | 3.13
RECEPÇÃO |  |  | 22.77 |  |  |  |  | 1 | 22.77
TOTAL | [8 empty] | 115.61
1.4 |  | PISOS E REVESTIMENTOS
ITEM: | 1.4.1 | CONTRAPISO DESEMPENADO COM ARGAMASSA, TRAÇO 1:3 (CIMENTO E AREIA), ESP. 25MM, INCLUSIVE ARGAMASSA COM PREPARO MECANIZADO
Descrição |  |  | Área (m²) |  |  |  |  | Repetição | Área Total (m²) | Observações
VESTIÁRIO FEMININO |  |  | 3.09 |  |  |  |  | 1 | 3.09
ALOJAMENTO FEMININO |  |  | 11.74 |  |  |  |  | 1 | 11.74
VESTIÁRIO MASCULINO |  |  | 3.09 |  |  |  |  | 1 | 3.09
ALOJAMENTO MASCULINO |  |  | 11.74 |  |  |  |  | 1 | 11.74
INTENDÊNCIA |  |  | 6.07 |  |  |  |  | 1 | 6.07
CIRCULAÇÃO |  |  | 16.83 |  |  |  |  | 1 | 16.83
SALA DE REUNIÃO |  |  | 8.68 |  |  |  |  | 1 | 8.68
COPA |  |  | 8.44 |  |  |  |  | 1 | 8.44
ADMINISTRAÇÃO |  |  | 8.25 |  |  |  |  | 1 | 8.25
REDS |  |  | 8.65 |  |  |  |  | 1 | 8.65
I.S. FEMININO |  |  | 3.13 |  |  |  |  | 1 | 3.13
I.S. MASCULINO |  |  | 3.13 |  |  |  |  | 1 | 3.13
RECEPÇÃO |  |  | 22.77 |  |  |  |  | 1 | 22.77
TOTAL | [8 empty] | 115.61
ITEM: | 1.4.2 | REVESTIMENTO CERÂMICO PARA PISO COM PLACAS TIPO PORCELANATO DE DIMENSÕES 60X60 CM APLICADA EM AMBIENTES DE ÁREA MAIOR QUE 10 M². AF_02/2023_PE
Descrição |  |  | Área (m²) |  |  |  |  | Repetição | Área Total (m²) | Observações
ÁREA DO CONTRA-PISO |  |  | 115.61 |  |  |  |  | 1 | 115.61
TOTAL | [8 empty] | 115.61
ITEM: | 1.4.3 | RODAPÉ CERÂMICO DE 7CM DE ALTURA COM PLACAS TIPO ESMALTADA DE DIMENSÕES 60X60CM. AF_02/2023
Descrição |  |  | Comprimento (m) |  |  |  |  | Repetição | Comprimento Total (m) | Observações
ALOJAMENTO FEMININO |  | 4,04*2+3,86*2 | 15.8 |  |  |  |  | 1 | 15.8
ALOJAMENTO MASCULINO |  | 4,04*2+3,86*2 | 15.8 |  |  |  |  | 1 | 15.8
INTENDÊNCIA |  | 3,3*2+2,3*2 | 11.2 |  |  |  |  | 1 | 11.2
CIRCULAÇÃO |  | 5,56+1,2*2+1,1+2,96+6,77*2 | 25.56 |  |  |  |  | 1 | 25.56
SALA DE REUNIÃO |  | 2,63*2+3,3*2 | 11.86 |  |  |  |  | 1 | 11.86
ADMINISTRAÇÃO |  | 2,5*2+3,3*2 | 11.6 |  |  |  |  | 1 | 11.6
REDS |  | 3,13*2+2,78*2 | 11.82 |  |  |  |  | 1 | 11.82
RECEPÇÃO |  | 5,96+3,82+3,82+1,50+0,8+1,36+0,8 | 18.06 |  |  |  |  | 1 | 18.06
TOTAL | [8 empty] | 121.7
ITEM: | 1.4.4 | REVESTIMENTO CERÂMICO PARA PAREDES INTERNAS COM PLACAS TIPO ESMALTADA DE DIMENSÕES 33X45 CM APLICADAS NA ALTURA INTEIRA DAS PAREDES. AF_02/2023_PE
Descrição |  |  | Comprimento (m) | Altura (m) |  |  |  | Repetição | Área Total (m²) | Observações
VESTIÁRIO FEMININO |  | 2,21*2+1,4*2 | 7.22 | 3.35 |  |  |  | 1 | 24.19
VESTIÁRIO MASCULINO |  | 2,21*2+1,4*2 | 7.22 | 3.35 |  |  |  | 1 | 24.19
COPA |  | 2,78*2+3,08*2 | 11.72 | 3.35 |  |  |  | 1 | 39.26
I.S. FEMININO |  | 1,78*2+1,76*2 | 7.08 | 3.35 |  |  |  | 1 | 23.72
I.S. MASCULINO |  | 1,78*2+1,76*2 | 7.08 | 3.35 |  |  |  | 1 | 23.72
TOTAL | [8 empty] | 135.08
ITEM: | 1.4.5 | SOLEIRA DE GRANITO, NA COR CINZA ANDORINHA, ESP. 3CM, ACABAMENTO POLIDO, ASSENTAMENTO COM ARGAMASSA INDUSTRIALIZADA, INCLUSIVE REJUNTAMENTO
Descrição |  |  | Comprimento (m) | Largura (m) |  |  |  | Repetição | Área Total (m²) | Observações
VESTIÁRIO FEMININO |  | PORTA 70X210 | 0.7 | 0.2 |  |  |  | 1 | 0.14
ALOJAMENTO FEMININO |  | PORTA 80X210 | 0.8 | 0.18 |  |  |  | 1 | 0.14
VESTIÁRIO MASCULINO |  | PORTA 70X210 | 0.7 | 0.2 |  |  |  | 1 | 0.14
ALOJAMENTO MASCULINO |  | PORTA 80X210 | 0.8 | 0.18 |  |  |  | 1 | 0.14
INTENDÊNCIA |  | PORTA 80X210 | 0.8 | 0.18 |  |  |  | 1 | 0.14
CIRCULAÇÃO |  | PORTA 90X210 | 0.9 | 0.2 |  |  |  | 1 | 0.18
SALA DE REUNIÃO |  | PORTA 80X210 | 0.8 | 0.18 |  |  |  | 1 | 0.14
COPA |  | PORTA 80X210 | 0.8 | 0.18 |  |  |  | 1 | 0.14
ADMINISTRAÇÃO |  | PORTA 80X210 | 0.8 | 0.18 |  |  |  | 1 | 0.14
REDS |  | PORTA 80X210 | 0.8 | 0.18 |  |  |  | 1 | 0.14
I.S. FEMININO |  | PORTA 90X210 | 0.9 | 0.2 |  |  |  | 1 | 0.18
I.S. MASCULINO |  | PORTA 90X210 | 0.9 | 0.2 |  |  |  | 1 | 0.18
RECEPÇÃO |  | PORTA 200X220 | 2 | 0.18 |  |  |  | 1 | 0.36
TOTAL | [8 empty] | 2.16
ITEM: | 1.4.6 | PEITORIL DE GRANITO, NA COR CINZA ANDORINHA, COM PINGADEIRA, ESP. 2CM, ACABAMENTO POLIDO, ASSENTAMENTO COM ARGAMASSA INDUSTRIALIZADA, INCLUSIVE REJUNTAMENTO
Descrição |  |  | Comprimento (m) | Altura (m) |  |  |  | Repetição | Área Total (m²) | Observações
VESTIÁRIO FEMININO |  | JANELA 50X50/180 | 0.5 | 0.2 |  |  |  | 1 | 0.1
ALOJAMENTO FEMININO |  | JANELA 150X120/110 | 1.5 | 0.2 |  |  |  | 1 | 0.3
VESTIÁRIO MASCULINO |  | JANELA 50X50/180 | 0.5 | 0.2 |  |  |  | 1 | 0.1
ALOJAMENTO MASCULINO |  | JANELA 150X120/110 | 1.5 | 0.2 |  |  |  | 1 | 0.3
SALA DE REUNIÃO |  | JANELA 140X110/110 | 1.4 | 0.2 |  |  |  | 1 | 0.28
COPA |  | JANELA 130X100/110 | 1.3 | 0.2 |  |  |  | 1 | 0.26
ADMINISTRAÇÃO |  | JANELA 140X110/110 | 1.4 | 0.2 |  |  |  | 1 | 0.28
REDS |  | JANELA 130X100/110 | 1.3 | 0.2 |  |  |  | 1 | 0.26
I.S. FEMININO |  | JANELA 50X50/180 | 0.5 | 0.2 |  |  |  | 1 | 0.1
I.S. MASCULINO |  | JANELA 50X50/180 | 0.5 | 0.2 |  |  |  | 1 | 0.1
RECEPÇÃO |  | JANELA 1,40X110/110 E JANELA 1,65X110/100 | 3.05 | 0.18 |  |  |  | 1 | 0.55
TOTAL | [8 empty] | 2.63
ITEM: | 1.4.7 | REGULARIZAÇÃO MANUAL E COMPACTAÇÃO MECANIZADA DE TERRENO COM PLACA VIBRATÓRIA, EXCLUSIVE DESMATAMENTO, DESTOCAMENTO, LIMPEZA/ROÇADA DO TERRENO
Descrição |  |  | Área (m²) |  |  |  |  | Repetição | Área Total (m²) | Observações
ESTACIONAMENTO |  |  | 123.24 |  |  |  |  | 1 | 123.24
ÁREA ABERTA |  |  | 93.27 |  |  |  |  | 1 | 93.27
TOTAL | [8 empty] | 216.51
ITEM: | 1.4.8 | EXECUÇÃO DE PASSEIO (CALÇADA) OU PISO DE CONCRETO COM CONCRETO MOLDADO IN LOCO, FEITO EM OBRA, ACABAMENTO CONVENCIONAL, ESPESSURA 6 CM, ARMADO. AF_08/2022
Descrição |  |  | Área (m²) | Espessura (m) |  |  |  | Repetição | Volume Total (m³) | Observações
ESTACIONAMENTO |  |  | 123.24 | 0.06 |  |  |  | 1 | 7.39
ÁREA ABERTA |  |  | 93.27 | 0.06 |  |  |  | 1 | 5.6
TOTAL | [8 empty] | 12.99
ITEM: | 1.4.9 | TELA DE ACO SOLDADA NERVURADA, CA-60, Q-196, (3,11 KG/M2), DIAMETRO DO FIO = 5,0 MM, LARGURA = 2,45 M, ESPACAMENTO DA MALHA = 10 X 10 CM
Descrição |  |  | Área (m²) |  |  |  |  | Repetição | Área Total (m²) | Observações
ESTACIONAMENTO |  |  | 123.24 |  |  |  |  | 1 | 123.24
TOTAL | [8 empty] | 123.24
ITEM: | 1.4.10 | REGULARIZAÇÃO MANUAL E COMPACTAÇÃO MECANIZADA DE TERRENO COM PLACA VIBRATÓRIA, EXCLUSIVE DESMATAMENTO, DESTOCAMENTO, LIMPEZA/ROÇADA DO TERRENO
Descrição |  |  | Área (m²) |  |  |  |  | Repetição | Área Total (m²) | Observações
PASSEIO FRONTAL |  |  | 59.76 |  |  |  |  | 1 | 59.76
TOTAL | [8 empty] | 59.76
ITEM: | 1.4.11 | EXECUÇÃO DE PASSEIO (CALÇADA) OU PISO DE CONCRETO COM CONCRETO MOLDADO IN LOCO, FEITO EM OBRA, ACABAMENTO CONVENCIONAL, ESPESSURA 6 CM, ARMADO. AF_08/2022
Descrição |  |  | Área (m²) | Espessura (m) |  |  |  | Repetição | Volume Total (m³) | Observações
PASSEIO FRONTAL |  |  | 59.76 | 0.05 |  |  |  | 1 | 2.99
TOTAL | [8 empty] | 2.99
1.5 |  | PINTURA
ITEM: | 1.5.1 | LIXAMENTO MANUAL EM PAREDE PARA REMOÇÃO DE TINTA
Descrição |  |  | Comprimento (m) | Altura (m) |  |  |  | Repetição | Área Total (m²) | Observações
MURO EXISTENTE |  | 30,3+12,1 | 42.4 | 2.5 |  |  |  | 1 | 106
TOTAL | [8 empty] | 106
ITEM: | 1.5.2 | FUNDO SELADOR ACRÍLICO, APLICAÇÃO MANUAL EM PAREDE, UMA DEMÃO. AF_04/2023
Descrição |  |  | Comprimento (m) | Altura (m) | Área Interna das Janelas / Portas (m²) |  |  | Repetição | Área Total (m²) | Observações
ALOJAMENTO FEMININO |  |  | 15.8 | 3.05 | 4.95 |  |  | 1 | 43.24
ALOJAMENTO MASCULINO |  |  | 15.8 | 3.05 | 4.95 |  |  | 1 | 43.24
INTENDÊNCIA |  |  | 11.2 | 3.05 |  |  |  | 1 | 34.16
CIRCULAÇÃO |  |  | 25.56 | 3.05 | 10.29 |  |  | 1 | 67.67
SALA DE REUNIÃO |  |  | 11.86 | 3.05 | 3.22 |  |  | 1 | 32.95
ADMINISTRAÇÃO |  |  | 11.6 | 3.05 | 3.22 |  |  | 1 | 32.16
REDS |  |  | 11.82 | 3.05 | 4.48 |  |  | 1 | 31.57
RECEPÇÃO |  |  | 18.06 | 3.05 | 13.03 |  |  | 1 | 42.05
ÁREA EXTERNA |  | 16,37+16,37+8,3+8,30 | 49.34 | 3.35 | 18.63 |  |  | 1 | 146.66
PLATIBANDA 1,50M |  | 6,11+16,37+12,17+8,3 | 42.95 | 1.5 |  |  |  | 1 | 64.43
PLATIBANDA 2,00M |  | 4,20*2+2,2*2 | 12.8 | 2 | 0.36 |  |  | 1 | 25.24
MURO EXISTENTE |  | 30,3+12,1 | 42.4 | 2.5 |  |  |  | 1 | 106
TOTAL | [8 empty] | 669.37
ITEM: | 1.5.3 | EMASSAMENTO COM MASSA LÁTEX, APLICAÇÃO EM PAREDE, DUAS DEMÃOS, LIXAMENTO MANUAL. AF_04/2023 (PAREDES INTERNAS)
Descrição |  |  | Comprimento (m) | Altura (m) | Área Interna das Janelas / Portas (m²) |  |  | Repetição | Área Total (m²) | Observações
ALOJAMENTO FEMININO |  |  | 15.8 | 3.05 | 4.95 |  |  | 1 | 43.24
ALOJAMENTO MASCULINO |  |  | 15.8 | 3.05 | 4.95 |  |  | 1 | 43.24
INTENDÊNCIA |  |  | 11.2 | 3.05 | 0 |  |  | 1 | 34.16
CIRCULAÇÃO |  |  | 25.56 | 3.05 | 10.29 |  |  | 1 | 67.67
SALA DE REUNIÃO |  |  | 11.86 | 3.05 | 3.22 |  |  | 1 | 32.95
ADMINISTRAÇÃO |  |  | 11.6 | 3.05 | 3.22 |  |  | 1 | 32.16
REDS |  |  | 11.82 | 3.05 | 4.48 |  |  | 1 | 31.57
RECEPÇÃO |  |  | 18.06 | 3.05 | 13.03 |  |  | 1 | 42.05
TOTAL | [8 empty] | 327.04
ITEM: | 1.5.4 | EMASSAMENTO EM PAREDE COM MASSA ACRÍLICA, DUAS (2) DEMÃOS, INCLUSIVE LIXAMENTO PARA PINTURA (PAREDES EXTERNAS)
Descrição |  |  | Comprimento (m) | Altura (m) | Área Externas das Janelas / Portas (m²) |  |  | Repetição | Área Total (m²) | Observações
ÁREA EXTERNA |  |  | 49.34 | 3.35 | 18.63 |  |  | 1 | 146.66
PLATIBANDA 1,50M |  |  | 42.95 | 1.5 |  |  |  | 1 | 64.43
PLATIBANDA 2,00M |  |  | 12.8 | 2 | 0.36 |  |  | 1 | 25.24
TOTAL | [8 empty] | 236.33
ITEM: | 1.5.5 | PINTURA LÁTEX ACRÍLICA ECONÔMICA, APLICAÇÃO MANUAL EM PAREDES, DUAS DEMÃOS. AF_04/2023
Descrição |  |  | Área (m²) |  |  |  |  | Repetição | Área Total (m²) | Observações
ÁREA DE EMASSAMENTO - INTERNO |  |  | 327.04 |  |  |  |  | 1 | 327.04
ÁREA DE EMASSAMENTO - EXTERNO |  |  | 236.33 |  |  |  |  | 1 | 236.33
MURO EXISTENTE |  |  | 106 |  |  |  |  | 1 | 106
TOTAL | [8 empty] | 669.37
ITEM: | 1.5.6 | FUNDO SELADOR ACRÍLICO, APLICAÇÃO MANUAL EM TETO, UMA DEMÃO. AF_04/2023
Descrição |  |  | Área (m²) |  |  |  |  | Repetição | Área Total (m²) | Observações
VESTIÁRIO FEMININO |  |  | 3.09 |  |  |  |  | 1 | 3.09
ALOJAMENTO FEMININO |  |  | 11.74 |  |  |  |  | 1 | 11.74
VESTIÁRIO MASCULINO |  |  | 3.09 |  |  |  |  | 1 | 3.09
ALOJAMENTO MASCULINO |  |  | 11.74 |  |  |  |  | 1 | 11.74
INTENDÊNCIA |  |  | 6.07 |  |  |  |  | 1 | 6.07
CIRCULAÇÃO |  |  | 16.83 |  |  |  |  | 1 | 16.83
SALA DE REUNIÃO |  |  | 8.68 |  |  |  |  | 1 | 8.68
COPA |  |  | 8.44 |  |  |  |  | 1 | 8.44
ADMINISTRAÇÃO |  |  | 8.25 |  |  |  |  | 1 | 8.25
REDS |  |  | 8.65 |  |  |  |  | 1 | 8.65
I.S. FEMININO |  |  | 3.13 |  |  |  |  | 1 | 3.13
I.S. MASCULINO |  |  | 3.13 |  |  |  |  | 1 | 3.13
RECEPÇÃO |  |  | 22.77 |  |  |  |  | 1 | 22.77
TOTAL | [8 empty] | 115.61
ITEM: | 1.5.7 | EMASSAMENTO EM FORRO DE GESSO COM MASSA CORRIDA (PVA), UMA (1) DEMÃO, INCLUSIVE LIXAMENTO PARA PINTURA
Descrição |  |  | Área (m²) |  |  |  |  | Repetição | Área Total (m²) | Observações
ÁREA DE LIXAMENTO |  |  | 115.61 |  |  |  |  | 1 | 115.61
TOTAL | [8 empty] | 115.61
ITEM: | 1.5.8 | PINTURA LÁTEX ACRÍLICA PREMIUM, APLICAÇÃO MANUAL EM TETO, DUAS DEMÃOS. AF_04/2023
Descrição |  |  | Área (m²) |  |  |  |  | Repetição | Área Total (m²) | Observações
ÁREA DE LIXAMENTO |  |  | 115.61 |  |  |  |  | 1 | 115.61
TOTAL | [8 empty] | 115.61
ITEM: | 1.5.9 | PINTURA TINTA DE ACABAMENTO (PIGMENTADA) ESMALTE SINTÉTICO BRILHANTE EM MADEIRA, 2 DEMÃOS. AF_01/2021
Descrição |  |  | Comprimento (m) | Altura (m) | Nº de Lados |  |  | Repetição | Área Total (m²) | Observações
PORTA MADEIRA 70X210 |  |  | 0.7 | 2.1 | 2 |  |  | 2 | 5.88
PORTA MADEIRA 80X210 |  |  | 0.8 | 2.1 | 2 |  |  | 6 | 20.16
PORTA MADEIRA 90X210 |  |  | 0.9 | 2.1 | 2 |  |  | 2 | 7.56
TOTAL | [8 empty] | 33.6
ITEM: | 1.5.10 | PINTURA ESMALTE BASE SOLVENTE EM ESTRUTURA METÁLICA, DUAS (2) DEMÃOS, COM APLICAÇÃO MANUAL, INCLUSIVE UMA (1) DEMÃO FUNDO GALVANIZADO
Descrição |  |  | Comprimento (m) | Altura (m) | Nº de Lados |  |  | Repetição | Área Total (m²) | Observações
PORTÃO 280X220 |  |  | 2.8 | 2.2 | 2 |  |  | 1 | 12.32
PORTÃO 120X210 |  |  | 1.2 | 2.1 | 2 |  |  | 1 | 5.04
PORTÃO 500X220 |  |  | 5 | 2.2 | 2 |  |  | 1 | 22
ALÇAPÃO 60X60 |  |  | 0.6 | 0.6 | 2 |  |  | 1 | 0.72
GRADIL |  | 5,58+1,08 | 6.66 | 1 | 2 |  |  | 1 | 13.32
TOTAL | [8 empty] | 53.4
ITEM: | 1.5.11 | EMASSAMENTO EM FORRO DE GESSO COM MASSA CORRIDA (PVA), UMA (1) DEMÃO, INCLUSIVE LIXAMENTO PARA PINTURA
Descrição |  |  | Comp. (m) |  |  |  |  | Repetição | Comprimento Total (m) | Observações
ÁREA DE LIXAMENTO |  |  | 5 |  |  |  |  | 3 | 15
TOTAL | [8 empty] | 15
1.6 |  | ESQUADRIAS
ITEM: | 1.6.1 | KIT DE PORTA DE MADEIRA PARA PINTURA, SEMI-OCA (LEVE OU MÉDIA), PADRÃO POPULAR, 70X210CM, ESPESSURA DE 3,5CM, ITENS INCLUSOS: DOBRADIÇAS, MONTAGEM E INSTALAÇÃO DO BATENTE, FECHADURA COM EXECUÇÃO DO FURO - FORNECIMENTO E INSTALAÇÃO. AF_12/2019
Descrição | [7 empty] | Repetição | Unidade (Unid) | Observações
PORTA 70X210 | [7 empty] | 2 | 2
TOTAL | [8 empty] | 2
ITEM: | 1.6.2 | KIT DE PORTA DE MADEIRA PARA PINTURA, SEMI-OCA (LEVE OU MÉDIA), PADRÃO POPULAR, 80X210CM, ESPESSURA DE 3,5CM, ITENS INCLUSOS: DOBRADIÇAS, MONTAGEM E INSTALAÇÃO DO BATENTE, FECHADURA COM EXECUÇÃO DO FURO - FORNECIMENTO E INSTALAÇÃO. AF_12/2019
Descrição | [7 empty] | Repetição | Unidade (Unid) | Observações
PORTA 80X210 | [7 empty] | 6 | 6
TOTAL | [8 empty] | 6
ITEM: | 1.6.3 | KIT DE PORTA DE MADEIRA PARA PINTURA, SEMI-OCA (LEVE OU MÉDIA), PADRÃO POPULAR, 90X210CM, ESPESSURA DE 3,5CM, ITENS INCLUSOS: DOBRADIÇAS, MONTAGEM E INSTALAÇÃO DO BATENTE, FECHADURA COM EXECUÇÃO DO FURO - FORNECIMENTO E INSTALAÇÃO. AF_12/2019
Descrição | [7 empty] | Repetição | Unidade (Unid) | Observações
PORTA 90X210 | [7 empty] | 2 | 2
TOTAL | [8 empty] | 2
ITEM: | 1.6.4 | PORTA VENEZIANA EM ALUMÍNIO COMPLETA, DIMENSÃO (80X210)CM, TIPO DE ABRIR, COM UMA (1) FOLHA, LINHA 25/SUPREMA, ACABAMENTO ANODIZADO NATURAL, INCLUSIVE PERFIS, FERRAGENS E INSTALAÇÃO
Descrição | [7 empty] | Repetição | Unidade (Unid) | Observações
PORTA 80X210 | [7 empty] | 1 | 1
TOTAL | [8 empty] | 1
ITEM: | 1.6.5 | PORTA VENEZIANA EM ALUMÍNIO COMPLETA, DIMENSÃO (90X210)CM, TIPO DE ABRIR, COM UMA (1) FOLHA, LINHA 25/SUPREMA, ACABAMENTO ANODIZADO NATURAL, INCLUSIVE PERFIS, FERRAGENS E INSTALAÇÃO
Descrição | [7 empty] | Repetição | Unidade (Unid) | Observações
PORTA 90X210 | [7 empty] | 1 | 1
TOTAL | [8 empty] | 1
ITEM: | 1.6.6 | PORTA DE VIDRO TEMPERADO DE CORRER COM 2 FOLHAS, 200X210 CM, ESPESSURA 10MM, INCLUSIVE ACESSÓRIOS
Descrição | [7 empty] | Repetição | Unidade (Unid) | Observações
PORTA DE VIDRO 200X220 | [7 empty] | 1 | 1
TOTAL | [8 empty] | 1
ITEM: | 1.6.7 | ALÇAPÃO (60X60)CM COM QUADRO DE CANTONEIRA METÁLICA 1"X 1/8", TAMPA EM CANTONEIRA 7/8"X 1/8" E CHAPA METÁLICA Nº18 VINCADA, INCLUSIVE FERROLHO, CADEADO E PINTURA ANTICORROSIVA
Descrição | [7 empty] | Repetição | Unidade (Unid) | Observações
ALÇAPÃO | [7 empty] | 1 | 1
TOTAL | [8 empty] | 1
ITEM: | 1.6.8 | PORTÃO EM CHAPA DE AÇO GALVANIZADO, TIPO LAMBRIL, ESP. 1,25MM (GSG-18), COM REQUADRO EM TUBO DE AÇO (50X30)MM, ESP. 1,25MM, EXCLUSIVE CADEADO E PINTURA
Descrição |  |  | Comprimento (m) | Largura (m) |  |  |  | Repetição | Área Total (m²) | Observações
PORTÃO 280X220 |  |  | 2.8 | 2.2 |  |  |  | 1 | 6.16
PORTÃO 120X210 |  |  | 1.2 | 2.1 |  |  |  | 1 | 2.52
PORTÃO 500X220 |  |  | 5 | 2.2 |  |  |  | 1 | 11
TOTAL | [8 empty] | 19.68
ITEM: | 1.6.9 | JANELA EM ALUMÍNIO FIXA COMPLETA, LINHA 25/SUPREMA, ACABAMENTO ANODIZADO NATURAL, INCLUSIVE PERFIS E VIDRO LISO 4MM E INSTALAÇÃO
Descrição |  |  | Comprimento (m) | Largura (m) |  |  |  | Repetição | Área Total (m²) | Observações
VIDRO FIXO 136X110 |  |  | 1.36 | 1.1 |  |  |  | 1 | 1.5
TOTAL | [8 empty] | 1.5
ITEM: | 1.6.10 | JANELA EM ALUMÍNIO DE CORRER COM 2 FOLHAS, LINHA 25/SUPREMA, ACABAMENTO ANODIZADO NATURAL, INCLUSIVE PERFIS, VIDRO 4MM E INSTALAÇÃO, EXCLUSIVE FERRAGENS PARA JANELA DE ALUMÍNIO DE CORRER
Descrição |  |  | Comprimento (m) | Largura (m) |  |  |  | Repetição | Área Total (m²) | Observações
JANELA DE CORRER 150X120/110 |  |  | 1.5 | 1.2 |  |  |  | 2 | 3.6
JANELA DE CORRER 130X100/110 |  |  | 1.3 | 1 |  |  |  | 2 | 2.6
JANELA DE CORRER 140X110/110 |  |  | 1.4 | 1.1 |  |  |  | 3 | 4.62
JANELA DE CORRER 165X110/110 |  |  | 1.65 | 1.1 |  |  |  | 1 | 1.82
TOTAL | [8 empty] | 12.64
ITEM: | 1.6.11 | JANELA EM ALUMÍNIO MÁXIM-AR COM ALTURA DE 60CM, LINHA 25/SUPREMA, ACABAMENTO ANODIZADO, INCLUSIVE PERFIS, EXCLUSIVE VIDRO E ACESSÓRIOS ( FORNECIMENTO/FABRICAÇÃO)
Descrição |  |  | Comprimento (m) | Largura (m) |  |  |  | Repetição | Área Total (m²) | Observações
JANELA BASCULANTE 50X50/180 |  |  | 0.5 | 0.5 |  |  |  | 4 | 1
TOTAL | [8 empty] | 1
ITEM: | 1.6.12 | FORNECIMENTO E INSTALAÇÃO DE GRADE FIXA DE FERRO, INCLUISIVE ASSENTAMENTO E ACESSÓRIOS
Descrição |  |  | Comprimento (m) | Largura (m) |  |  |  | Repetição | Área Total (m²) | Observações
GRADIL |  | 5,58+1,15 | 6.73 | 1 |  |  |  | 1 | 6.73
TOTAL | [8 empty] | 6.73
1.7 |  | METAIS
ITEM: | 1.7.1 | TORNEIRATORNEIRA CROMADA DE MESA, 1/2" OU 3/4", PARA LAVATÓRIO, PADRÃO MÉDIO - FORNECIMENTO E INSTALAÇÃO. AF_01/2020
Descrição | [7 empty] | Repetição | Unidade (Unid) | Observações
[8 empty] | 4 | 4
TOTAL | [8 empty] | 4
ITEM: | 1.7.2 | TORNEIRA CROMADA TUBO MÓVEL, DE PAREDE, 1/2" OU 3/4", PARA PIA DE COZINHA, PADRÃO MÉDIO - FORNECIMENTO E INSTALAÇÃO. AF_01/2020
Descrição | [7 empty] | Repetição | Unidade (Unid) | Observações
[8 empty] | 1 | 1
TOTAL | [8 empty] | 1
ITEM: | 1.7.3 | CUBA DE EMBUTIR DE AÇO INOXIDÁVEL MÉDIA, INCLUSO VÁLVULA TIPO AMERICANA EM METAL CROMADO E SIFÃO FLEXÍVEL EM PVC - FORNECIMENTO E INSTALAÇÃO. AF_01/2020
Descrição | [7 empty] | Repetição | Unidade (Unid) | Observações
[8 empty] | 1 | 1
TOTAL | [8 empty] | 1
ITEM: | 1.7.4 | ENGATE FLEXÍVEL EM INOX, 1/2 X 40CM - FORNECIMENTO E INSTALAÇÃO. AF_01/2020
Descrição | [7 empty] | Repetição | Unidade (Unid) | Observações
[8 empty] | 5 | 5
TOTAL | [8 empty] | 5
ITEM: | 1.7.5 | BACIA SANITÁRIA (VASO) DE LOUÇA CONVENCIONAL ACESSÍVEL (PCR/PMR), COR BRANCA, INCLUSIVE ACESSÓRIOS DE FIXAÇÃO/VEDAÇÃO, VÁLVULA DE DESCARGA METÁLICA COM ACIONAMENTO DUPLO, TUBO DE LIGAÇÃO DE LATÃO COM CANOPLA E REJUNTAMENTO, EXCLUSIVE ASSENTO
Descrição | [7 empty] | Repetição | Unidade (Unid) | Observações
[8 empty] | 2 | 2
TOTAL | [8 empty] | 2
ITEM: | 1.7.6 | BACIA SANITÁRIA (VASO) DE LOUÇA CONVENCIONAL, COR BRANCA, INCLUSIVE ACESSÓRIOS DE FIXAÇÃO/VEDAÇÃO, VÁLVULA DE DESCARGA METÁLICA COM ACIONAMENTO DUPLO, TUBO DE LIGAÇÃO DE LATÃO COM CANOPLA E REJUNTAMENTO, EXCLUSIVE ASSENTO
Descrição | [7 empty] | Repetição | Unidade (Unid) | Observações
[8 empty] | 2 | 2
TOTAL | [8 empty] | 2
ITEM: | 1.7.7 | LAVATÓRIO DE CANTO DE LOUÇA BRANCA SEM COLUNA, TAMANHO PEQUENO, INCLUSIVE ACESSÓRIOS DE FIXAÇÃO COM PARAFUSO CASTELO, VÁLVULA DE ESCOAMENTO DE METAL COM ACABAMENTO CROMADO, SIFÃO DE METAL TIPO COPO COM ACABAMENTO CROMADO, E REJUNTAMENTO, EXCLUSIVE TORNEIRA E ENGATE FLEXÍVEL
Descrição | [7 empty] | Repetição | Unidade (Unid) | Observações
[8 empty] | 2 | 2
TOTAL | [8 empty] | 2
ITEM: | 1.7.8 | LAVATÓRIO DE LOUÇA BRANCA COM COLUNA, TAMANHO MÉDIO, INCLUSIVE ACESSÓRIOS DE FIXAÇÃO, VÁLVULA DE ESCOAMENTO DE METAL COM ACABAMENTO CROMADO, SIFÃO DE METAL TIPO COPO COM ACABAMENTO CROMADO E REJUNTAMENTO, EXCLUSIVE TORNEIRA E ENGATE FLEXÍVEL
Descrição | [7 empty] | Repetição | Unidade (Unid) | Observações
[8 empty] | 2 | 2
TOTAL | [8 empty] | 2
ITEM: | 1.7.10 | CHUVEIRO ELÉTRICO COMUM CORPO PLÁSTICO, TIPO DUCHA - FORNECIMENTO E INSTALAÇÃO. AF_01/2020
Descrição | [7 empty] | Repetição | Unidade (Unid) | Observações
[8 empty] | 2 | 2
TOTAL | [8 empty] | 2
ITEM: | 1.7.9 | PAPELEIRA DE PAREDE EM METAL CROMADO SEM TAMPA, INCLUSO FIXAÇÃO. AF_01/2020
Descrição | [7 empty] | Repetição | Unidade (Unid) | Observações
[8 empty] | 4 | 4
TOTAL | [8 empty] | 4
ITEM: | 1.7.11 | DISTRIBUIDOR/DISPENSER PARA PORTA PAPEL TOALHA PARA INTERFOLHAS DE DUAS (2) OU TRÊS (3) DOBRAS, EM PLÁSTICO, INCLUSIVE ACESSÓRIOS PARA FIXAÇÃO
Descrição | [7 empty] | Repetição | Unidade (Unid) | Observações
[8 empty] | 4 | 4
TOTAL | [8 empty] | 4
ITEM: | 1.7.12 | BEBEDOURO DE PRESSÃO, TIPO ACESSÍVEL COM ACABAMENTO EM AÇO INOX, PRESSÃO DA REDE MÍNIMA REFERENCIAL DE 6M.C.A, INCLUSIVE ACESSÓRIOS E INSTALAÇÃO
Descrição | [7 empty] | Repetição | Unidade (Unid) | Observações
[8 empty] | 1 | 1
TOTAL | [8 empty] | 1
ITEM: | 1.7.13 | BANCADA EM GRANITO, COR CINZA ANDORINHA, ESP. 2CM, ACABAMENTO POLIDO, APOIADA EM CONSOLE DE METALON (50X30)MM, EXCLUSIVE RODABANCA/FRONTÃO, TESTEIRA/FAIXA, FURO EM BANCADA, CUBA METÁLICA, VÁLVULA, SIFÃO, TORNEIRA E ENGATE FLEXÍVEL
Descrição |  |  | Comprimento (m) | Largura (m) |  |  |  | Repetição | Área Total (m²) | Observações
BANCADA COPA - 195X60 |  |  | 1.95 | 0.6 |  |  |  | 1 | 1.17
BANCADA REDS 278X50 |  |  | 2.78 | 0.5 |  |  |  | 1 | 1.39
BALCÃO 136X40 |  |  | 1.36 | 0.4 |  |  |  | 1 | 0.54
TOTAL | [8 empty] | 3.1
ITEM: | 17.14 | BARRA DE APOIO EM AÇO INOX POLIDO RETA, DIÂMETRO DE 1.1/4", PARA ACESSIBILIDADE (PMR/PCR), COMPRIMENTO 80CM, INSTALADO EM PAREDE, INCLUSIVE ACESSÓRIOS PARA FIXAÇÃO
Descrição | [7 empty] | Repetição | Unidade (Unid) | Observações
[8 empty] | 4 | 4
TOTAL | [8 empty] | 4
ITEM: | 1.7.15 | BARRA DE APOIO EM AÇO INOX POLIDO RETA, DIÂMETRO DE 1.1/4", PARA ACESSIBILIDADE (PMR/PCR), COMPRIMENTO 40CM, INSTALADO EM PORTA/PAREDE, INCLUSIVE ACESSÓRIOS PARA FIXAÇÃO
Descrição | [7 empty] | Repetição | Unidade (Unid) | Observações
[8 empty] | 2 | 2
TOTAL | [8 empty] | 2
ITEM: | 1.7.16 | GUARDA-CORPO DE AÇO GALVANIZADO DE 1,10M DE ALTURA, MONTANTES TUBULARES DE 1.1/2 ESPAÇADOS DE 1,20M, TRAVESSA SUPERIOR DE 2, GRADIL FORMADO POR BARRAS CHATAS EM FERRO DE 32X4,8MM, FIXADO COM CHUMBADOR MECÂNICO. AF_04/2019_PS
Descrição |  |  | Comprimento (m) |  |  |  |  | Repetição | Comprimento Total (m) | Observações
|  |  | 1.2 |  |  |  |  | 1 | 1.2
TOTAL | [8 empty] | 1.2
ITEM: | 1.7.17 | CORRIMÃO DUPLO EM TUBO GALVANIZADO, COM COSTURA, CLASSE LEVE (NBR -5580), DIÂMETRO 1.1/2", ESP. 3MM, COM MONTANTE VERTICAL, DIÂMETRO 1.1/2", INCLUSIVE SUPORTE PARA CORRIMÃO EM BARRA CHATA (1"X1/2"), EXCLUSIVE PINTURA ( FORNECIMENTO/FABRICAÇÃO)
Descrição |  |  | Comprimento (m) |  |  |  |  | Repetição | Comprimento Total (m) | Observações
|  |  | 1.2 |  |  |  |  | 1 | 1.2
TOTAL | [8 empty] | 1.2
1.8 |  | MURO DIVISÓRIO
ITEM: | 1.8.1 | LOCAÇÃO DE OBRA COM GABARITO DE TÁBUAS CORRIDAS PONTALETADAS A CADA 2,00M, REAPROVEITAMENTO (2X), INCLUSIVE ACOMPANHAMENTO DE EQUIPE TOPOGRÁFICA PARA MARCAÇÃO DE PONTO TOPOGRÁFICO
Descrição |  |  | Comprimento (m) |  |  |  |  | Repetição | Comprimento Total (m) | Observações
MURO DIVISÓRIO |  | 30,2+11,8+1,72+1,72 | 45.44 |  |  |  |  | 1 | 45.44
TOTAL | [8 empty] | 45.44
ITEM: | 1.8.2 | ESCAVAÇÃO MANUAL DE VALA. AF_09/2024
Descrição |  |  | Comprimento (m) +10cm para cada lado | Largura (m) +10cm para cada lado | Espessura (m) + 5cm para lastro |  |  | Repetição | Volume Total (m³) | Observações
SAPATA |  |  | 0.5 | 0.5 | 0.35 |  |  | 18 | 1.58
VIGA BALDRAME |  | 30,20+11,80+1,72+1,72 | 45.44 | 0.3 | 0.25 |  |  | 1 | 3.41
TOTAL | [8 empty] | 4.99
ITEM: | 1.8.3 | PREPARO DE FUNDO DE VALA COM LARGURA MENOR QUE 1,5 M (ACERTO DO SOLO NATURAL). AF_08/2020
Descrição |  |  | Comprimento (m) +10cm para cada lado | Largura (m) +10cm para cada lado | Espessura (m) + 5cm para lastro |  |  | Repetição | Área Total (m²) | Observações
SAPATA |  |  | 0.5 | 0.5 |  |  |  | 18 | 4.5
VIGA BALDRAME |  |  | 45.44 | 0.3 |  |  |  | 1 | 13.63
TOTAL | [8 empty] | 18.13
ITEM: | 1.8.4 | LASTRO DE CONCRETO MAGRO, INCLUSIVE TRANSPORTE, LANÇAMENTO E ADENSAMENTO
Descrição |  |  | Comprimento (m) +10cm para cada lado | Largura (m) +10cm para cada lado | Espessura (m) + 5cm para lastro |  |  | Repetição | Volume Total (m³) | Observações
SAPATA |  |  | 0.5 | 0.5 | 0.05 |  |  | 18 | 0.23
VIGA BALDRAME |  | 30,20+11,80+1,72+1,72 | 45.44 | 0.3 | 0.05 |  |  | 1 | 0.68
TOTAL | [8 empty] | 0.91
ITEM: | 1.8.5 | CORTE, DOBRA E MONTAGEM DE AÇO CA-50/60, INCLUSIVE ESPAÇADOR
Descrição |  |  | Peso (KG) |  |  |  |  | Repetição | Peso Total (KG) | Observações
CA-60 |  |  | 73.3 |  |  |  |  | 1 | 73.3
CA-50 |  |  | 165.87 |  |  |  |  | 1 | 165.87
TOTAL | [8 empty] | 239.17
ITEM: | 1.8.6 | FÔRMA E DESFORMA DE TÁBUA E SARRAFO, REAPROVEITAMENTO (5X), EXCLUSIVE ESCORAMENTO
Descrição |  |  | Comprimento (m) | Largura (m) | Nº de Lados |  |  | Repetição | Volume Total (m³) | Observações
SAPATA |  |  | 0.3 | 0.3 | 4 |  |  | 18 | 6.48
VIGA BALDRAME |  | 30,20+11,80+1,72+1,72 | 45.44 | 0.2 | 2 |  |  | 1 | 18.18
PILAR H=2,30M |  |  | 2.5 | 0.2 | 2 |  |  | 14 | 14
PILAR H=1,30M |  |  | 1.5 | 0.2 | 2 |  |  | 4 | 2.4
TRELIÇA E= 10CM |  | 30,20+1,72+1,72+5,7+1,1 | 40.44 | 0.1 | 2 |  |  | 1 | 8.09
TOTAL | [8 empty] | 49.15
ITEM: | 1.8.7 | CONCRETO FCK = 25MPA, TRAÇO 1:2,3:2,7 (EM MASSA SECA DE CIMENTO/ AREIA MÉDIA/ BRITA 1) - PREPARO MECÂNICO COM BETONEIRA 400 L. AF_05/2021
Descrição |  |  | Comprimento (m) | Largura (m) | Espessura (m) |  |  | Repetição | Volume Total (m³) | Observações
SAPATA |  |  | 0.3 | 0.3 | 0.3 |  |  | 18 | 0.49
VIGA BALDRAME |  | 30,20+11,80+1,72+1,72 | 45.44 | 0.1 | 0.2 |  |  | 1 | 0.91
PILAR H=2,30M |  |  | 2.5 | 0.1 | 0.2 |  |  | 14 | 0.7
PILAR H=1,30M |  |  | 1.5 | 0.1 | 0.2 |  |  | 4 | 0.12
TRELIÇA E= 10CM |  | 30,20+1,72+1,72+5,7+1,1 | 40.44 | 0.1 | 0.1 |  |  | 1 | 0.4
TOTAL | [8 empty] | 2.62
ITEM: | 1.8.8 | ALVENARIA DE VEDAÇÃO DE BLOCOS CERÂMICOS FURADOS NA HORIZONTAL DE 9X19X29 CM (ESPESSURA 9 CM) E ARGAMASSA DE ASSENTAMENTO COM PREPARO EM BETONEIRA. AF_12/2021
Descrição |  |  | Área (m²) |  |  |  |  | Repetição | Área Total (m²) | Observações
ALVENARIA - RETIRADA DO AUTOCAD |  |  | 79.5 |  |  |  |  | 1 | 79.5
TOTAL | [8 empty] | 79.5
ITEM: | 1.8.9 | CHAPISCO APLICADO EM ALVENARIAS E ESTRUTURAS DE CONCRETO INTERNAS, COM COLHER DE PEDREIRO. ARGAMASSA TRAÇO 1:3 COM PREPARO EM BETONEIRA 400L. AF_10/2022
Descrição |  |  | Área (m²) | Nº de Lados |  |  |  | Repetição | Área Total (m²) | Observações
ALVENARIA - RETIRADA DO AUTOCAD |  |  | 79.5 | 2 |  |  |  | 1 | 159
TOTAL | [8 empty] | 159
ITEM: | 1.8.10 | REBOCO COM ARGAMASSA, TRAÇO 1:2:8 (CIMENTO, CAL E AREIA), ESP. 25MM, APLICAÇÃO MANUAL, INCLUSIVE ARGAMASSA COM PREPARO MECANIZADO
Descrição |  |  | Área (m²) | Nº de Lados |  |  |  | Repetição | Área Total (m²) | Observações
ALVENARIA - RETIRADA DO AUTOCAD |  |  | 79.5 | 2 |  |  |  | 1 | 159
TOTAL | [8 empty] | 159
ITEM: | 1.8.11 | FUNDO SELADOR ACRÍLICO, APLICAÇÃO MANUAL EM PAREDE, UMA DEMÃO. AF_04/2023
Descrição |  |  | Área (m²) | Nº de Lados |  |  |  | Repetição | Área Total (m²) | Observações
ALVENARIA - RETIRADA DO AUTOCAD |  |  | 79.5 | 2 |  |  |  | 1 | 159
TOTAL | [8 empty] | 159
ITEM: | 1.8.1 | PINTURA LÁTEX ACRÍLICA PREMIUM, APLICAÇÃO MANUAL EM PAREDES, DUAS DEMÃOS. AF_04/2023
Descrição |  |  | Área (m²) | Nº de Lados |  |  |  | Repetição | Área Total (m²) | Observações
ALVENARIA - RETIRADA DO AUTOCAD |  |  | 79.5 | 2 |  |  |  | 1 | 159
TOTAL | [8 empty] | 159
ITEM: | 1.8.12 | CHAPIM EM CHAPA GALVANIZADA, COM PINGADEIRA, ESP. 0,65MM (GSG-24), COM DESENVOLVIMENTO DE 35CM, INCLUSIVE IÇAMENTO MANUAL VERTICAL
Descrição |  |  | Comprimento (m) |  |  |  |  | Repetição | Comprimento Total (m) | Observações
PINGADEIRA |  |  | 30.2 |  |  |  |  | 1 | 30.2
TOTAL | [8 empty] | 30.2
ITEM: | 1.8.13 | TRELICA NERVURADA (ESPACADOR), ALTURA = 120,0 MM, DIAMETRO DOS BANZOS INFERIORES E SUPERIOR = 6,0 MM, DIAMETRO DA DIAGONAL = 4,2 MM
Descrição |  |  | Comprimento (m) |  |  |  |  | Repetição | Comprimento Total (m) | Observações
TRELIÇA |  | 1,72+1,72+30,2+5,7+0,9 | 40.24 |  |  |  |  | 1 | 40.24
TOTAL | [8 empty] | 40.24
1.9 |  | DETALHE FACHADA
ITEM: | 1.9.1 | ALVENARIA DE VEDAÇÃO COM BLOCOS DE CONCRETO CELULAR AUTOCLAVADO (CCA), ESP. 15CM, INCLUSIVE ARGAMASSA INDUSTRIALIZADA PARA ASSENTAMENTO
Descrição |  |  | Comprimento (m) | Altura (m) |  |  |  | Repetição | Área Total (m²) | Observações
ALVENARIA - RETIRADA DO AUTOCAD |  | 0,18+0,18+0,18 | 0.54 | 5.35 |  |  |  | 1 | 2.89
ALVENARIA - RETIRADA DO AUTOCAD |  |  | 0.45 | 4.25 |  |  |  | 1 | 1.91
ALVENARIA - RETIRADA DO AUTOCAD |  |  | 6.77 | 0.8 |  |  |  | 1 | 5.42
TOTAL | [8 empty] | 10.22
ITEM: | 1.9.2 | CHAPISCO APLICADO EM ALVENARIAS E ESTRUTURAS DE CONCRETO INTERNAS, COM COLHER DE PEDREIRO. ARGAMASSA TRAÇO 1:3 COM PREPARO EM BETONEIRA 400L. AF_10/2022
Descrição |  |  | Comprimento (m) | Altura (m) |  |  |  | Repetição | Área Total (m²) | Observações
ALVENARIA - RETIRADA DO AUTOCAD |  | 0,2*6+0,18*3 | 1.74 | 5.35 |  |  |  | 1 | 9.31
ALVENARIA - RETIRADA DO AUTOCAD |  | 0,2+0,4+0,2 | 0.8 | 4.25 |  |  |  | 1 | 3.4
ALVENARIA - RETIRADA DO AUTOCAD |  | 0,2+0,8+0,2 | 1.2 | 6.77 |  |  |  | 1 | 8.12
TOTAL | [8 empty] | 20.83
ITEM: | 1.9.3 | REBOCO COM ARGAMASSA, TRAÇO 1:2:8 (CIMENTO, CAL E AREIA), ESP. 20MM, APLICAÇÃO MANUAL, INCLUSIVE ARGAMASSA COM PREPARO MECANIZADO, EXCLUSIVE CHAPISCO
Descrição |  |  | Área (m²) |  |  |  |  | Repetição | Área Total (m²) | Observações
ALVENARIA - RETIRADA DO AUTOCAD |  |  | 20.83 |  |  |  |  | 1 | 20.83
TOTAL | [8 empty] | 20.83
| KÁREN MARIANA SOARES VIEIRA |  |  |  |  | HERIVELTO ALVES LUIZ
| ENGENHEIRA CIVIL 332.425/D-MG |  |  |  |  | PREFEITO MUNICIPAL DE GLAUCILÂNDIA-MG

## CRONOGRAMA
CRONOGRAMA FÍSICO-FINANCEIRO
OBRA: CONSTRUÇÃO DAS NOVAS INSTALAÇÕES MILITARES NO MUNICÍPIO DE GLAUCILÂNDIA - 2º ETAPA | [8 empty] | DATA: |  | 2026-05-12
LOCAL: AVENIDA JOAQUIM DA SILVA MAIA Nº18, ESQUINA COM A RUA OTÁVIO MESQUITA, GLAUCILÂNDIA-MG | [8 empty] | ART.:
RESPONSÁVEL TECNICO: KÁREN MARIANA SOARES VIEIRA | [8 empty] | FORMA DE EXECUÇÃO:
REGIÃO/MÊS DE REFERÊNCIA: SINAPI 03/2026 DESONERADO, SETOP 01/2026 | [8 empty] | ( ) | DIRETA | ( X ) | INDIRETA
COMPOSIÇÃO/DEMONSTRATIVO DE BDI - EM ANEXO | [8 empty] | % ISS MUNICIPAL: | 4% | BDI: | 27.35%
1 | ETAPAS/DESCRIÇÃO | FÍSICO/ FINANCEIRO | TOTAL ETAPAS | PREVISÃO DE EXECUÇÃO DAS OBRAS: 6 MÊS |  | PREVISÃO DE EXECUÇÃO DAS OBRAS: 6 MÊS | PREVISÃO DE EXECUÇÃO DAS OBRAS: 6 MÊS | PREVISÃO DE EXECUÇÃO DAS OBRAS: 6 MÊS | PREVISÃO DE EXECUÇÃO DAS OBRAS: 6 MÊS |  | PREVISÃO DE EXECUÇÃO DAS OBRAS: 6 MÊS
|  |  |  | MÊS 1 |  | MÊS 2 | MÊS 3 | MÊS 4 | MÊS 5 |  | MÊS 6
1.1 | SERVIÇOS PRELIMINARES | Físico % | 0.5605% | 100%
|  | Financeiro | 1511.77 | 1511.77
1.2 | COBERTURA | Físico % | 9.721% |  |  | 100%
|  | Financeiro | 26217.78 |  |  | 26217.78
1.3 | INSTALAÇÕES ELÉTRICAS | Físico % | 12.21% |  |  |  | 50% |  |  |  | 50%
|  | Financeiro | 32928.8 |  |  |  | 16464.4 |  |  |  | 16464.4
1.4 | PISO E REVESTIMENTO | Físico % | 21.12% |  |  |  | 50% | 50%
|  | Financeiro | 56972.07 |  |  |  | 28486.04 | 28486.04
1.5 | PINTURA | Físico % | 14.49% | [5 empty] | 50% |  | 50%
|  | Financeiro | 39077.43 | [5 empty] | 19538.72 |  | 19538.72
1.6 | ESQUADRIAS | Físico % | 19.75% |  |  |  | 50% | 50%
|  | Financeiro | 53260.55 |  |  |  | 26630.28 | 26630.28
1.7 | METAIS, LOUÇAS, ACABAMENTO E BANCADAS | Físico % | 6.773% | [5 empty] | 50% |  | 50%
|  | Financeiro | 18266.78 | [5 empty] | 9133.39 |  | 9133.39
1.8 | MURO | Físico % | 14.23% | 85% |  |  |  |  | 15%
|  | Financeiro | 38384.79 | 32627.07 |  |  |  |  | 5757.72
1.9 | DETALHE FACHADA | Físico % | 1.147% |  |  | 100%
|  | Financeiro | 3092.79 |  |  | 3092.79
TOTAL |  | Físico % | 100% | 12.66% |  | 10.87% | 26.54% | 20.44% | 12.77% |  | 16.74%
|  | Financeiro | 269712.76 | 34138.84 |  | 29310.57 | 71580.72 | 55116.32 | 34429.83 |  | 45136.51
KÁREN MARIANA SOARES VIEIRA
ENGENHEIRA CIVIL 332.425/D-MG
HERIVELTO ALVES LUIZ
PREFEITO MUNICIPAL DE GLAUCILÂNDIA-MG

## COMPOSIÇÃO
COMPOSIÇÃO DE CUSTO
PREFEITURA MUNICIPAL DE GLAUCILÂNDIA-MG
OBRA: CONSTRUÇÃO DAS NOVAS INSTALAÇÕES MILITARES NO MUNICÍPIO DE GLAUCILÂNDIA - 2º ETAPA |  |  | DATA: |  | 2026-05-12
LOCAL: AVENIDA JOAQUIM DA SILVA MAIA Nº18, ESQUINA COM A RUA OTÁVIO MESQUITA, GLAUCILÂNDIA-MG |  |  | ART.:
RESPONSÁVEL TECNICO: KÁREN MARIANA SOARES VIEIRA . |  |  | FORMA DE EXECUÇÃO:
REGIÃO/MÊS DE REFERÊNCIA: SINAPI 03/2026 DESONERADO, SETOP 01/2026 |  |  | ( ) | DIRETA | ( X ) | INDIRETA
COMPOSIÇÃO/DEMONSTRATIVO DE BDI - EM ANEXO |  |  | % ISS MUNICIPAL: | 4% | BDI: | 27.35%
COMP-PORTA VIDRO PORTA DE VIDRO TEMPERADO DE CORRER COM 2 FOLHAS, 200X210 CM, ESPESSURA 10MM, INCLUSIVE ACESSÓRIOS (un)
Material |  | FONTE | UNID | COEFICIENTE | PREÇO UNITÁRIO | TOTAL
00011950 | BUCHA DE NYLON SEM ABA S6, COM PARAFUSO DE 4,20 X 40 MM EM ACO ZINCADO COM ROSCA SOBERBA, CABECA CHATA E FENDA PHILLIPS | SINAPI | UN | 21.33 | 0.24 | 5.12
00034713 | PORTA VIDRO TEMPERADO INCOLOR, 2 FOLHAS DE CORRER, E = 10 MM (SEM FERRAGENS E SEM COLOCACAO) | SINAPI | M2 | 4.2 | 225.24 | 946.01
00039961 | SILICONE ACETICO USO GERAL INCOLOR 280 G | SINAPI | UN | 0.775 | 20.41 | 15.82
|  |  |  | TOTAL Material: |  | 966.95
Mão de Obra com Encargos Complementares |  | FONTE | UNID | COEFICIENTE | PREÇO UNITÁRIO | TOTAL
88316 | SERVENTE COM ENCARGOS COMPLEMENTARES | SINAPI | H | 3.86 | 23.58 | 91.02
88325 | VIDRACEIRO COM ENCARGOS COMPLEMENTARES | SINAPI | H | 4.42 | 25.56 | 112.98
|  |  |  | TOTAL Mão de Obra com Encargos Complementares: |  | 204
|  |  |  | VALOR: |  | 1170.95
COMP-GRADE FORNECIMENTO E INSTALAÇÃO DE GRADE FIXA DE FERRO, INCLUISIVE ASSENTAMENTO E ACESSÓRIOS (m²)
Mão de Obra com Encargos Complementares |  | FONTE | UNID | COEFICIENTE | PREÇO UNITÁRIO | TOTAL
ED-50381 | PEDREIRO COM ENCARGOS COMPLEMENTARES | SETOP | hora | 3.0055 | 31.69 | 95.24
ED-50367 | SERVENTE COM ENCARGOS COMPLEMENTARES | SETOP | hora | 3.0055 | 23.59 | 70.9
|  |  |  | TOTAL Mão de Obra com Encargos Complementares: |  | 166.14
Serviço |  | FONTE | UNID | COEFICIENTE | PREÇO UNITÁRIO | TOTAL
ED-48307 | ARGAMASSA, TRAÇO 1:2:8 (CIMENTO, CAL E AREIA), COM PREPARO MECANIZADO | SETOP | m3 | 0.0005236 | 695.84 | 0.36
ED-13371 | GRADE FIXA DE AÇO EM BARRA REDONDA DE 1/2 E QUADRO EM CANTONEIRA 1"X3 /16 INCLUINDO CHUMBADORES (FORNECIMENTO/ FABRICAÇÃO) | SETOP | m2 | 1 | 282.95 | 282.95
|  |  |  | TOTAL Serviço: |  | 283.31
|  |  |  | VALOR: |  | 449.45
| KÁREN MARIANA SOARES VIEIRA |  |  | HERIVELTO ALVES LUIZ
| ENGENHEIRA CIVIL 332.425/D-MG |  |  | PREFEITO MUNICIPAL DE GLAUCILÂNDIA-MG